## DC2133A
| Qty | Reference | Part Description | Manufacturer / Part #
REQUIRED CIRCUIT COMPONENTS:
1 | 1 | C1, C3 | CAP, CHIP, X7R,1µF, 20%, 100V, 1210 | AVX, 12101C105MAT2A
2 | 1 | C2 | CAP, CHIP, X5R,6.8µF, 10%, 25V, 1210 | TDK, C3225X5R1E685K
3 | 1 | CTMR | CAP, CHIP, X7R, 0.068µF, 10%, 50V, 0603 | MURATA, GRM188R71H683KA93D
4 | 3 | R2, R5, R6 | RES, CHIP, 100KΩ, 1%, 0603 | VISHAY, CRCW0603100KFKEA
5 | 1 | R3 | RES, CHIP, 768KΩ, 1%, 0805 | VISHAY, CRCW0805768KFKEA
6 | 1 | R4 | RES, CHIP, 3.01KΩ, 1%, 0603 | VISHAY, CRCW06033K01FKEA
7 | 1 | R7 | RES, CHIP, 1.07MEGΩ, 1%, 0805 | VISHAY, CRCW08051M07FKEA
8 | 1 | R8 | RES, CHIP, 412KΩ, 1%, 0603 | VISHAY, CRCW0603412KFKEA
9 | 1 | R12 | RES, CHIP, 2.55MEGΩ, 1%, 0805 | VISHAY, CRCW08052M55FKEA
10 | 1 | U1 | I.C., LTC4079IDD | LINEAR TECH., LTC4079IDD#PBF
ADDITIONAL DEMO BOARD CIRCUIT COMPONENTS:
1 | 1 | LED1 | DIODE, LED, SMT, GREEN, 0603 | LITE-ON, LTST-C190KGKT
2 | 1 | R1 | RES, CHIP, 1Ω, 5% 0805 | VISHAY, CRCW08051R00JNEA
3 | 1 | R9 | RES, CHIP, 12KΩ, 3/4W, 5%, 1210 | VISHAY, CRCW121012K0JNEAHP
4 | 1 | R10 | RES, CHIP, 100KΩ, 1%, 0603 | VISHAY, CRCW0603100KFKEA
5 | 1 | R11 | RES, CHIP, 12KΩ, 5%, 0805 | VISHAY, CRCW080512K0JNEA
HARDWARE FOR DEMO BOARD ONLY:
1 | 4 | E1, E2, E6, E7 | TEST POINT, TURRET, 0.094" | MILL-MAX, 2501-2-00-80-00-00-07-0
2 | 7 | E3, E4, E5, E8, E9, E10, E11 | TEST POINT, TURRET, 0.062" | MILL-MAX, 2308-2-00-80-00-00-07-0
3 | 1 | JP1 | 2X4 PIN JUMPER, 0.1" | SAMTEC, TSW-104-07-L-D
4 | 4 | JP2, JP3, JP4, JP5 | 3 PIN JUMPER, 2mm | SULLINS, NRPN031PAEN-RC
5 | 1 | XJP1 | SHUNT, 2x2 0.1" | SAMTEC, MNT-102-BK-G
6 | 4 | XJP2,XJP3,XJP4,XJP5 | SHUNT, .079" | SAMTEC, 2SN-BK-G
7 | 4 | STAND-OFF | STAND-OFF, NYLON 0.25" | KEYSTONE, 8831(SNAP ON)