## DC2137A
Item | Qty | Reference | Part Description | Manufacturer / Part #
Required Demo Board Circuit Components
1 | 1 | C2 | CAP., X7R, 2.2uF, 100V, 10% 1210 | TDK, C3225X7R2A225K230AB
2 | 2 | C5,C11 | CAP., X7R, 1uF, 25V, 10% 0603 | TDK, C1608X7R1E105K080AB
3 | 1 | C6 | CAP., X7R, 0.1uF, 25V, 10%, 0603 | TDK, C1608X7R1E104K080AA
4 | 1 | C8 | CAP., C0G, 4.7pF, 50V, ±0.25pF, 0603 | MURATA, GRM1885C1H4R7CA01D
5 | 1 | C10 | CAP., X7R, 22uF, 16V, 10% 1210 | MURATA, GRM32ER71C226KE18L
6 | 1 | L1 | IND., 4.7uH, XFL4030 | COILCRAFT, XFL4030-472ME
7 | 2 | R1,R5 | Res., Chip, 1M, 1/10W, 1% 0603 | VISHAY, CRCW06031M00FKEA
8 | 1 | R3 | Res., Chip, 100K, 1/10W, 1% 0603 | VISHAY, CRCW0603100KFKEA
9 | 1 | R4 | Res., Chip, 20K, 1/10W, 1% 0603 | VISHAY, CRCW060320K0FKEA
10 | 1 | R6 | Res., Chip, 191K, 1/10W, 1% 0603 | VISHAY, CRCW0603191KFKEA
11 | 1 | R7 | Res., Chip, 0 OHM, 1/10W, 0603 | VISHAY, CRCW06030000Z0EA
12 | 1 | U1 | I.C., BUCK REGULATOR, MSOP-16E | LINEAR TECH., LT8619EMSE#PBF
Additional Demo Board Circuit Components
1 | 2 | C12,C13 | CAP., X7R, 2.2uF, 100V, 10% 1210 | TDK, C3225X7R2A225K230AB
2 | 2 | C3,C4 | CAP., X7R, 0.1uF, 100V, 10% 0603 | MURATA, GRM188R72A104KA35D
3 | 1 | C1 | CAP., Alum. Electro., 10uF, 63V | PANASONIC, EEHZC1J100P
4 | 1 | FB | BEAD, 330 OHM, MPZ2012 | TDK, MPZ2012S331AT000
5 | 1 | L2 | IND., 2.2uH, XEL4020 | COILCRAFT, XEL4020-222ME
6 | 0 | C7 | CAP., 0603 (OPT)
7 | 0 | R2 | Res., Chip, 0603 (OPT)
Hardware/Components (for Demo Board Only)
1 | 2 | E1,E2 | TESTPOINT, TURRET, .061" pbf | MILL-MAX, 2308-2-00-80-00-00-07-0
2 | 7 | E3-E9 | TESTPOINT, TURRET, .094" pbf | MILL-MAX, 2501-2-00-80-00-00-07-0
3 | 1 | JP1 | 0.079X4 DOUBLE ROW HEADER | WURTH ELEKTRONIK, 62000821121
4 | 1 | XJP1 | SHUNT, .079" CENTER | WURTH ELEKTRONIK, 60800213421