## DC2137A
Item | Qty | Reference | Part Description | Manufacturer / Part #
1 | 1 | C1 | CAP., Alum. Electro., 10uF, 63V | Panasonic, EEHZC1J100P
2 | 3 | C2,C12,C13 | CAP., X7R, 2.2uF, 100V, 10% 1210 | TDK, C3225X7R2A225K230AB
3 | 2 | C3,C4 | CAP., X7R, 0.1uF, 100V, 10% 0603 | MURATA, GRM188R72A104KA35D
4 | 2 | C5,C11 | CAP., X7R, 1uF, 25V, 10% 0603 | TDK, C1608X7R1E105K080AB
5 | 1 | C6 | CAP., X7R, 0.1uF, 25V, 10%, 0603 | TDK, C1608X7R1E104K080AA
6 | 0 | C7(OPT) | CAP., 0603
7 | 1 | C8 | CAP., C0G, 4.7pF, 50V, ±0.25pF, 0603 | MURATA, GRM1885C1H4R7CA01D
8 | 1 | C10 | CAP., X7R, 22uF, 16V, 10% 1210 | MURATA, GRM32ER71C226KE18L
9 | 2 | E1,E2 | TESTPOINT, TURRET, .061" pbf | MILL-MAX, 2308-2-00-80-00-00-07-0
10 | 7 | E3-E9 | TESTPOINT, TURRET, .094" pbf | MILL-MAX, 2501-2-00-80-00-00-07-0
11 | 1 | FB | BEAD, 330 OHM, MPZ2012 | TDK, MPZ2012S331AT000
12 | 1 | JP1 | 0.079X4 DOUBLE ROW HEADER | Wurth Elektronik, 62000821121
13 | 1 | XJP1 | SHUNT, .079" CENTER | Wurth Elektronik, 60800213421
14 | 1 | L1 | IND., 4.7uH, XFL4030 | COILCRAFT, XFL4030-472ME
15 | 1 | L2 | IND., 2.2uH, XEL4020 | COILCRAFT, XEL4020-222ME
16 | 2 | R1,R5 | Res., Chip, 1M, 1/10W, 1% 0603 | VISHAY, CRCW06031M00FKEA
17 | 0 | R2(OPT) | Res., Chip, 0603
18 | 1 | R3 | Res., Chip, 100K, 1/10W, 1% 0603 | VISHAY, CRCW0603100KFKEA
19 | 1 | R4 | Res., Chip, 20K, 1/10W, 1% 0603 | VISHAY, CRCW060320K0FKEA
20 | 1 | R6 | Res., Chip, 191K, 1/10W, 1% 0603 | VISHAY, CRCW0603191KFKEA
21 | 1 | R7 | Res., Chip, 0 OHM, 1/10W, 0603 | VISHAY, CRCW06030000Z0EA
22 | 1 | U1 | I.C., BUCK REGULATOR, MSOP-16E | LINEAR TECH., LT8619EMSE#PBF
23 | 4 | MH1-MH4 | STAND-OFF, NYLON 7.9mm | Wurth Elektronik, 702932000
24 | 1 |  | DEMO BOARD | DC2137A,
25 | 1 |  | STENCIL FOR TOP SIDE ONLY | STENCIL DC2137A