## Sheet1
Item | Qty | Reference | Part Description | Manufacturer / Part #
REQUIRED CIRCUIT COMPONENTS
1 | 1 | C1 | CAP., X7R, 10uF, 50V, 10%, 1210 | MURATA, GRM32ER71H106KA12L
2 | 1 | C2 | CAP., X5R, 100uF, 6.3V, 20%, 1210 | MURATA, GRM32ER60J107ME20L
3 | 1 | C4 | CAP., X7R, 0.01uF, 50V, 10%, 0402 | MURATA, GRM155R71H103KA88D
4 | 1 | C5 | CAP., X7R, 4.7uF, 50V, 10%, 1210 | AVX, 12105C475KAT2A
5 | 1 | C6 | CAP., ALUM., 22uF, 50V | SUN ELECT., 50CE22BS
6 | 1 | C7 | CAP., X7R, 3300pF, 630V, 10%, 1206 | MURATA, GRM31BR72J332KW01L
7 | 1 | C8 | CAP., X7R, 0.1uF, 10V, 10%, 0402 | MURATA, GRM155R71A104KA01D
8 | 1 | D1 | DIODE, PMEG3020EH, SOD-123 | NXP, PMEG3020EH
9 | 1 | D2 | DIODE, 5.6V, SOD-523 | DIODES., BZT52C5V6T-7-F
10 | 1 | D3 | DIODE., 1N4148WS SOD323 | DIODES., 1N4148WS-7-F
11 | 1 | D4 | DIODE, CMHZ5250B, SOD-123 | CENTRAL., CMHZ5250B
12 | 1 | FB1 | BEAD, 0805 | TDK, MPZ2012S300A
13 | 1 | L1 | IND., 10uH, | WURTH, 744042100
14 | 1 | R1 | RES., CHIP, 1M, 1/8W, 1% 0805 | VISHAY, CRCW08051M00FKEA
15 | 1 | R2 | RES., CHIP, 210K, 1/10W, 1% 0603 | VISHAY, CRCW0603210KFKEA
16 | 1 | R3 | RES., CHIP, 154K, 1/10W, 1% 0603 | VISHAY, CRCW0603154KFKEA
17 | 1 | R5 | RES., CHIP, 0 OHM, 1/8W, 1% 0805 | VISHAY, CRCW08050000Z0EA
18 | 1 | T1 | TRANSFORMER, 750313974 | WURTH, 750313974
19 | 1 | U1 | I.C. FLYBACK CONVERTER, SOT23-5 | LINEAR TECH., LT8301ES5#PBF
HARDWARE-FOR DEMO BOARD ONLY
1 | 5 | E1-E5 | TESTPOINT, TURRET, .094" pbf | MILL-MAX, 2501-2-00-80-00-00-07-0
2 | 1 | JP1 | 3 PIN 0.079 SINGLE ROW HEADER | SAMTEC, TMM103-02-L-S
3 | 1 | XJP1 | SHUNT, .079" CENTER | SAMTEC, 2SN-BK-G
ADDITIONAL DEMO BOARD CIRCUIT COMPONENTS
1 | 0 | R4(OPT) | RES., CHIP, 0805
2 | 0 | C3,C9(OPT) | CAP., 0603