## Sheet1
Item | Qty | Reference | Part Description | Manufacturer / Part #
1 | 1 | C1 | CAP., ALUM, 22uF, 63V | SUN ELECT, 63CE22BS
2 | 6 | C2,C3,C10,C18,C19,C20 | CAP., X7R, 4.7uF, 50V, 10%, 1206 | MURATA, GRM31CR71H475KA12L
3 | 2 | C4,C8 | CAP., X7R, 0.1uF, 16V, 10%, 0402 | MURATA, GRM155R71C104KA88D
4 | 1 | C5 | CAP., C0G, 4.7pF, 25V, +/-0.1pF, 0402 | MURATA, GRM1555C1E4R7BZ01D
5 | 1 | C6 | CAP., X7R, 47uF, 10V, 10%, 1210 | MURATA, GRM32ER71A476KE15L
6 | 1 | C7 | CAP., X5R, 1.0uF, 10V, 10%, 0402 | MURATA, GRM155R61A105K
7 | 1 | C9 | CAP., X7R, 1.0uF, 16V, 10%, 0805 | AVX, 0805YC105KAT2A
8 | 6 | C11,C12,C13,C15,C16,C17 | CAP., X7R, 0.1uF, 50V, 10%, 0402 | TDK, C1005X7R1H104K
9 | 10 | E1-E10 | TESTPOINT, TURRET, .094" pbf | MILL-MAX, 2501-2-00-80-00-00-07-0
10 | 1 | FB1 | FERRITE BEAD 0805 | TDK, MPZ2012S101AT
11 | 1 | JP1 | 3 PIN 0.079 SINGLE ROW HEADER | SAMTEC, TMM103-02-L-S
12 | 1 | XJP1 | SHUNT, .079" CENTER | SAMTEC, 2SN-BK-G
13 | 1 | L1 | IND, 2.2UH | COILCRAFT, XAL5030-222MEC
14 | 1 | L2 | IND, 4.7UH IHLP2020BZ-01 | VISHAY, IHLP2020BZ-ER4R7M01
15 | 2 | R1,R4 | RES., CHIP, 1MEG, 1/16W, 1% 0402 | NIC, NRC04F1004TRF
16 | 1 | R2 | RES., CHIP, 18.2K, 1/10W, 1% 0603 | VISHAY, CRCW060318K2FKED
17 | 1 | R3 | RES., CHIP, 49.9K, 1/16W, 1% 0402 | VISHAY, CRCW040249K9FKED
18 | 1 | R5 | RES., CHIP, 243K, 1/16W, 1% 0402 | VISHAY, CRCW0402243KFKED
19 | 0 | R6(OPT) | RES., 0402
20 | 1 | U1 | IC, LT8610AEMSE MSE16 | LINEAR TECH. CORP., LT8610AEMSE#PBF
24 | 4 | MH1-MH4 | STAND-OFF, NYLON 0.50" TALL | KEYSTONE, 8833(SNAP ON)
21 | 1 |  | FAB, PRINTED CIRCUIT BOARD, REV 2 | DEMO CIRCUIT 2139A
22 | 1 |  | STENCILS TOP AND BOTTOM SIDES | STENCIL DC2139A