## Sheet1
Item | Qty | Reference - Des | Part Description | Manufacturer, Part #
REQUIRED CIRCUIT COMPONENTS:
1 | 5 | C1,C2,C3,C4,C18 | Cap., X5R 10µF 50V 10% 1210 | MURATA GRM32ER61H106KA12L
2 | 5 | C5,C6,C11,C12,C13 | Cap., X5R 22uF 16V 20% 1210 | TDK C3225X5R1C226M
3 | 1 | C7 | Cap., X7R 4.7nF 25V 10% 0603 | AVX 06033C472KAT2A
4 | 1 | C8 | Cap., NPO 47pF 25V 10% 0603 | AVX 06033A470KAT2A
5 | 2 | C9,C16 | Cap., X7R 2.2µF 100V 10% 1210 | Murata GRM32ER72A225KA35L
6 | 2 | C10,C15 | Cap., X7R 2.2uF 16V 20% 0805 | Taiyo Yuden EMK212BJ225MG
7 | 1 | C14 | Cap., X5R 0.22µF 50V 20% 0603 | TDK C1608X5R1H224M
8 | 1 | C17 | Cap., X7R 0.1µF 25V 10% 0603 | AVX 06033C104KAT2A
9 | 1 | D1 | Diode Schottky, 60V/3Amp SOD-128 | Philips(NXP) PMEG6030EP
10 | 1 | L1 | Inductor, 3.5µH ± 20% | Wurth Electronik 74485540350
11 | 1 | MN1 | MOSFET, Single N-Chan. 22A/60V Power 56 | Fairchild Semi. FDMS86520L
12 | 1 | MP1 | MOSFET, Single P-Chan. 60V DPAK | Vishay SUD19P06-60-E3
13 | 1 | R1 | Res., 0.002 2W 1% 2512 | Vishay WSL-2512-2L000-F-EA
14 | 1 | R2 | Res., 0.006 1W 1% 2512 | Vishay WSL-2512-6L000-F-EA
15 | 1 | R3 | Res., Chip 13.3k 0.06W 1% 0603 | Vishay CRCW060313K3FKEA
16 | 1 | R4 | Res., Chip 10.0k 0.06W 1% 0603 | Vishay CRCW060310K0FKEA
17 | 1 | R5 | Res., Chip 88.7k 0.06W 1% 0603 | Vishay CRCW060388K7FKEA
18 | 1 | R6 | Res., Chip 10k 0.06W 5% 0603 | Vishay CRCW060310K0JNEA
19 | 1 | R7 | Res., Chip 130k 0.06W 1% 0603 | Vishay CRCW0603130kFKEA
20 | 1 | U1 | I.C., Volt. Reg. TSSOP20-FE/CB | Linear Tech. Corp. LT8709EFE
OPTIONAL DEMO CIRCUIT COMPONENTS:
1 | 0 | C20,C23,C24,C25,C30, | Cap., 0603
C31,C32 (Opt)
2 | 1 | C21 | Cap., Alum 220µF 50V 20% 10mm Dia. SMD | Sun Elect. 50CE220AX
3 | 0 | C19,C22,C27,C28,C29,C35, | Cap., 1210
C36,C37 (Opt)
4 | 0 | C26 (Opt) | Cap., 8mm Dia. SMD
5 | 0 | C33,C34,C39 (Opt) | Cap., 0805
6 | 0 | C38 (Opt) | Cap., X7R 0.1uF 100V 10% 1206 | AVX 12061C104KAT2A
7 | 0 | D2,D3 (Opt) | Schottky Barrier 100V SOD323 | NXP Semi. BAT46WJ
8 | 0 | D4 (Opt) | Schottky Diode PowerDi5
9 | 0 | D5 (Opt) | Diode, SOD-323
10 | 0 | MN2 (Opt) | MOSFET, Single N-Chan. 60V PowerPAK SO8 | Manufacturer Part #
11 | 0 | MP2 (Opt) | MOSFET, Single P-Chan. PowerPAK SO8
12 | 0 | Q1 (Opt) | Trans., PNP SOT23 | Zetex FMMT593
13 | 0 | Q2 (Opt) | XSTR, NPN SOT-23 | Diode Inc. MMBT2222A
14 | 0 | R8,R9,R10,R11,R12,R13, | Res., 0603
R15,R17,R18,R21,R22,R25,
R26,R31,R32,R33,R34,R37,
R38,R39,R45 (Opt)
15 | 2 | R14,R23 | Res., Chip 100k 0.06W 5% 0603 | Vishay CRCW0603100KJNEA
16 | 2 | R16,R20 | Res/Jumper, Chip 0 Ohm 0.25W 5Amp 0603 | Vishay CRCW06030000Z0EA
17 | 1 | R19 | Res/Jumper, Chip 0 Ohm 1.5W 16Amp 2512 | Vishay CRCW25120000ZOEA
18 | 0 | R24,R27,R28,R29,R36 (Opt) | Res., 2512
19 | 0 | R30,R35,R40 (Opt) | Res., Chip 1k 0.06W 5% 0603 | Vishay CRCW06031K00JNEA
20 | 0 | R41 (Opt) | Res., Chip 100k 0.06W 5% 0603 | Vishay CRCW0603100KJNEA
21 | 0 | R42,R43,R44 (Opt) | Res., Chip 20k 0.06W 5% 0603 | Vishay CRCW060320K0JNEA
HARDWARE:
1 | 11 | E1,E2,E3,E4,E5,E6,E7, | Turret, Testpoint | Mill Max 2501-2-00-80-00-00-07-0
|  | E8,E9,E10,E11 |  | Mill Max 2501-2-00-80-00-00-07-0
2 | 4 | J1,J2,J3,J4 | Connector, Banana Jack | Keystone 575-4
3 | 4 | MH1-MH4 | STAND-OFF, NYLON 0.50" tall (SNAP ON) | Keystone 8833