## Sheet1
Item | Qty | Reference | Part Description | Manufacturer / Part #
1 | 3 | C1,C2,C3 | CAP., X7R, 2.2uF, 100V, 10% 1206 | MURATA, GRM31CR72A225KA73L
2 | 1 | C5 | CAP., X7R, 0.22uF, 16V, 10% 0603 | TDK, C1608X7R1C224K
3 | 1 | C4 | CAP., X7R, 0.01uF, 16V, 10% 0603 | MURATA, GRM188R71C103KA01D
4 | 2 | C7,C8 | CAP., X5R, 22uF, 25V, 20% 0805 | MURATA, GRM21BR61E226ME44L
5 | 2 | C6,C9 | CAP., Tantalum, 15uF, 50V, 20% 7343 | AVX, TPSE156M050R0250
6 | 1 | C14 | CAP., Alum. Elec.,47uF, 63V 8x10.2 | SUN ELECT., 63CE47BS
7 | 0 | C10,C15,C18,C19(OPT) | CAP., 0603
8 | 0 | C11(OPT) | CAP., X7R, 1uF, 100V, 10% 1206 | TDK, C3216X7R2A105K160AA
9 | 0 | C12,C13,C16(OPT) | CAP., 1210
10 | 1 | C17 | CAP., X7R, 0.1uF, 25V, 10% 0603 | MURATA, GRM188R71E104KA01D
11 | 0 | D1,D2(OPT) | DIODE, SOD-123
12 | 15 | E1-E15 | TESTPOINT, TURRET, .094" pbf | MILL-MAX, 2501-2-00-80-00-00-07-0
13 | 2 | J1,J2 | JACK BANANA | KEYSTONE, 575-4
14 | 0 | L1,L2(OPT) | INDUCTOR, 10uH | SUMIDA, CDRH8D43NP-100NC
15 | 1 | R1 | RES., CHIP, 43.2K, 1/10W, 1% 0603 | VISHAY, CRCW060343K2FKEA
16 | 1 | R2 | RES., CHIP, 5.23K, 1/10W, 1% 0603 | VISHAY, CRCW06035K23FKEA
17 | 1 | R3 | RES., CHIP, 100K, 1/10W, 1% 0603 | VISHAY, CRCW0603100KFKEA
18 | 1 | R4 | RES., CHIP, 0.015, 0.5W, 1%, 2010 | VISHAY, WSL2010R0150FEA
19 | 0 | R5,R9,R13,R14,R15(OPT) | RES., CHIP, 0603
20 | 2 | R6,R7 | RES., CHIP, 0, 1/10W, 1% 0603 | VISHAY, CRCW0603000Z0EA
21 | 0 | R8(OPT) | RES., 2010
22 | 1 | R10 | RES., CHIP, 332K, 1/10W, 1% 0603 | VISHAY, CRCW0603332KFKEA
23 | 1 | R11 | RES., CHIP, 86.6K, 1/10W, 1% 0603 | VISHAY, CRCW060386K6FKEA
24 | 1 | R12 | RES., CHIP, 20, 1/10W, 5% 0603 | VISHAY, CRCW060320R0JNEA
25 | 1 | U1 | 58VIN Buck-Boost µModule Regulator | Linear Tech., LTM8056EY#PBF
26 | 0 | U2(OPT) | IC., LT6015IS5 TSOT-S5 | Linear Tech., LT6015IS5#TRPBF
27 | 4 | MH1-MH4(STAND-OFF) | STAND-OFF, NYLON 0.5" | KEYSTONE, 8833 (SNAP ON)
28 | 1 | STENCIL |  | STENCIL DC2154A