## 2172A-1
Item | Qty | Ref - Ref | Desc | Manufacturer's Part Number
1 | 1 | C1 | CAP, 22uF 200V ELEC | NIPPON CHEMI-CON, EMVE201ARA220MKG5S
2 | 1 | C2 | CAP, 2220 1uF 10% 200V X7R | KEMET C2220X105K2RACTU
3 | 0 | C3 | CAP 0603 OPTION | OPTION
4 | 1 | C4 | CAP, 0603 47nF 10% 25V X7R | AVX 06033C473KAT2A
5 | 2 | C6,C7 | CAP 1210 100uF 20% 10V X7R | TAIYO YUDEN LMK325ABJ107MMH-T
6 | 0 | C8,C10 | CAP 1210 OPTION | OPTION
7 | 1 | C9 | CAP 0603 0.1uF 10% 25V X7R | AVX 06033C104KAT2A
8 | 1 | D1 | DIODE, SBR1U200P1 | DIODES, SBR1U200P1-7
9 | 5 | E1,E2,E3,E4,E5 | TURRET | MILL-MAX 2501-2-00-80-00-00-07-0
10 | 3 | JP1,JP2,JP3 | HEADER, 2mm, 3PIN | SULLINS, NRPN031PAEN-RC
11 | 1 | L1 | IND 150uH | SUMIDA CDRH105RNP-151NC
12 | 4 | MH1,MH2,MH3,MH4 | STANDOFF, SNAP ON | KEYSTONE_8831
13 | 1 | R1 | RES 0603 2M OHMS 5% 1/10W | VISHAY CRCW06032M00JNEA
14 | 0 | R2,R4,R7,R8 | RES, 0603 OPTION | OPTION
15 | 2 | R3,R6 | RES, 0603 0 OHM JUMPER | VISHAY CRCW06030000Z0ED
16 | 1 | U1 | IC LTC7138EMSE | LINEAR TECH LTC7138EMSE
17 | 3 | JP1,JP2,JP3 | SHUNT, 2mm | SAMTEC 2SN-BK-G