## DC2173A
Item | Qty | Reference | Part Description | Manufacturer / Part # | Kit Qty
REQUIRED CIRCUIT COMPONENTS:
1 | 3 | CIN1,COUT6,COUT7 | CAP., 33uF, 63V, EP-CAP | SUN Electronics, 63HVH33M
2 | 8 | CIN2-CIN4,COUT1-COUT5 | CAP., X7S, 4.7uF 100V, 20%, 3225 | TDK, C3225X7S2A475M
3 | 1 | C2 | CAP., NPO, 100pF, 25V,10%, 0603 | AVX, 06033A101KAT2A
4 | 1 | C3 | CAP., X7R, 15nF, 25V, 10%, 0603 | AVX, 06033C153KAT2A
5 | 4 | C4,C15,C16,C17 | CAP., X5R, 0.1uF, 25V, 10%, 0603 | AVX, 06033D104KAT2A
6 | 1 | C5 | CAP., NPO, 1000pF, 25V,10%, 0603 | AVX, 06033A102KAT2A
7 | 1 | C8 | CAP., X5R, 4.7uF, 25V, 10%, 0805 | AVX, 08053D475KAT2A
8 | 1 | C18 | CAP., X7R, 0.1uF, 100V, 10%, 1206 | AVX, 12061C104KAT2A
9 | 1 | C20 | CAP., X7R, 47nF, 25V, 10%, 0603 | AVX, 06033C473KAT2A
10 | 1 | C21 | CAP., X5R, 22uF, 16V, 10%, 1206 | AVX,1206YD226KAT2A
11 | 2 | C22,C23 | CAP., X7R, 2.2uF, 100V, 10%, 1206 | MURATA, GRM31CR72A225KA73 | 0
12 | 1 | D1 | DIODE, SCHOTKY 70V 0.07A SOD323-2 | INFINEON, BAS 170W E6327
13 | 1 | L1 | IND, 10uH | COILCRAFT, SER2918H-103KL
14 | 1 | L2 | INDUCTOR, POWER 220UH .51A SMD | WURTH ELEC., 744775222
15 | 2 | Q2,Q3,Q4 | MOSFET, N-CH 60V 100A TDSON-8 | INFINEON, BSC028N06LS3 G
16 | 2 | RSNS1,RSNS2 | RES., 0.006 OHM 1/2W 1% 2010 SMD | VISHAY, WSL20106L000FEA
17 | 5 | R2,R3,R13,R15,R42 | RES., Chip, 0 Ohm, 1%, 0603 | VISHAY, CRCW06030000Z0EA
18 | 1 | R5 | RES., Chip, 30.1K, 1%, 0603 | VISHAY, CRCW060330K1FKEA
19 | 1 | R6 | RES., Chip, 475K, 1%, 0603 | VISHAY, CRCW0603475KFKEA
20 | 1 | R8 | RES., Chip, 12.1K, 1%, 0603 | VISHAY, CRCW060312K1FKEA
21 | 1 | R9 | RES., Chip, 15K, 1%, 0603 | VISHAY, CRCW060315K0FKEA
22 | 1 | R17 | RES., Chip, 10, 1%, 0603 | VISHAY, CRCW060310R0FKEA
23 | 2 | R26,R35 | RES., Chip, 100K, 1%, 0603 | VISHAY, CRCW0603100KFKEA
24 | 1 | R33 | RES., Chip, 150K, 1%, 0603 | VISHAY, CRCW0603150KFKEA
25 | 1 | R34 | RES., Chip, 38.3K, 1%, 0603 | VISHAY, CRCW060338K3FKEA
26 | 1 | R39 | RES., Chip, 47K, 1%, 0603 | VISHAY, CRCW060347K0FKEA
27 | 1 | R40 | RES., Chip, 523K, 1%, 0603 | VISHAY, CRCW0603523KFKEA
28 | 1 | R41 | RES., Chip, 80.6K, 1%, 0603 | VISHAY, CRCW060380K6FKEA
29 | 1 | U1 | I.C. LTC3769EUF, QFN24UF-4X4 | LINEAR TECH., LTC3769EUF#PBF
30 | 1 | U2 | I.C. LTC3630AEMSE, MSE-16L | LINEAR TECH., LTC3630AEMSE#PBF
ADDITIONAL DEMO BOARD CIRCUIT COMPONENTS:
1 | 0 | C19 |  | OPT
2 | 0 | D2,D3,D4 |  | OPT
3 | 0 | Q1 |  | OPT
4 | 0 | R1,R4,R10,R11,R12,R14,R31, |  | OPT
R32,R37,R38
HARDWARE
1 | 9 | E1-E9 | TURRET, Testpoint , 091" | MILL-MAX, 2501-2-00-80-00-00-07-0
2 | 1 | JP1 | HEADER, 2X3 6POS .100" DUAL GOLD | SAMTEC, TSW-103-07-L-D
3 | 3 | JP2,JP3,JP4 | HEADER, 2MM SINGLE STR 3POS | SULLINS, NRPN031PAEN-RC
4 | 4 | J1,J2,J3,J4 | BANANA JACK NON-INSULATED .218" | KEYSTONE, 575-4
5 | 1 | XJP1 | SHUNT, 2POS0 .100" (2.54mm) Ctrs. | SAMTEC, SNT-100-BK-G
6 | 3 | XJP2,XJP3,XJP4 | SHUNT, 2mm Ctrs. | SAMTEC, 2SN-BK-G
7 | 4 | MTGS | HEX STANDOFF 6-32 NYLON 3/4" | KEYSTONE, 1903D
8 | 4 | MTGS | MACHINE SCREW, PAN PHILLIPS 6-32 | B & F, PMSSS 632 0038 PH