## DC2173A
Item | Qty | Reference | Part Description | Manufacturer / Part # | Kit Qty
|  |  |  | NUMBER OF BOARDS = | 425
1 | 3 | CIN1,COUT6,COUT7 | CAP., 33uF, 63V, EP-CAP | SUN Electronics, 63HVH33M | 1275
2 | 8 | COUT1,COUT2,CIN2,COUT3, | CAP., X7S, 4.7uF 100V,20% 3225/1210 | TDK, C3225X7S2A475M | 3400
|  | CIN3,COUT4,CIN4,COUT5 |  |  | 0
3 | 1 | C2 | CAP., NPO, 100pF, 25V,10%, 0603 | AVX, 06033A101KAT | 425
4 | 1 | C3 | CAP., X7R, 15nF, 25V, 10%, 0603 | AVX, 06033C153KAT | 425
5 | 4 | C4,C15,C16,C17 | CAP., X5R, 0.1uF, 25V, 10%, 0603 | AVX, 06033D104KAT2A | 1700
6 | 1 | C5 | CAP., NPO, 1000pF, 25V,10%, 0603 | AVX, 06033A102KAT | 425
7 | 1 | C8 | CAP., X5R, 4.7uF, 25V, 10%, 0805 | AVX, 08053D475KAT2A | 425
8 | 1 | C18 | CAP., X7R, 0.1uF, 100V, 10%, 1206 | AVX, 12061C104KAT | 425
9 | 0 | C19 | OPT, 0603 | OPT | 0
10 | 1 | C20 | CAP., X7R, 47nF, 25V, 10%, 0603 | AVX, 06033C473KAT | 425
11 | 1 | C21 | CAP., X5R, 22uF, 16V, 10%, 1206 | AVX,1206YD226KAT2A | 425
12 | 2 | C22,C23 | CAP., X7R, 2.2uF, 100V, 10%, 1206 | MURATA, GRM31CR72A225KA73 | 850
13 | 1 | D1 | DIODE, SCHOTKY 70V 0.07A SOD323-2 | INFINEON, BAS 170W E6327 | 425
14 | 0 | D2 | DIODE, OPT SOD323 | OPT | 0
15 | 0 | D3 | DIODE, OPT POWERDI5 | OPT | 0
16 | 0 | D4 | DIODE, OPT SOD123 | OPT | 0
17 | 9 | E1-E9 | TURRET, Testpoint , 091" | MILL-MAX, 2501-2-00-80-00-00-07-0 | 3825
18 | 1 | JP1 | HEADER, 2X3 6POS .100" DUAL GOLD | SAMTEC, TSW-103-07-L-D | 425
19 | 3 | JP2,JP3,JP4 | HEADER, 2MM SINGLE STR 3POS | SULLINS, NRPN031PAEN-RC | 1275
20 | 4 | J1,J2,J3,J4 | JACK BANANA | KEYSTONE, 575-4 | 1700
21 | 1 | XJP1 | SHUNT, 100 Ctrs. | SAMTEC SNT-100-BK-G | 425
22 | 3 | XJP2,XJP3,XJP4 | SHUNT, 2mm Ctrs. | SAMTEC, 2SN-BK-G | 1275
23 | 1 | L1 | IND, 10uH | COILCRAFT,SER2918H-103KL | 425
24 | 1 | L2 | INDUCTOR, POWER 220UH .51A SMD | WURTH ELEC., 744775222 | 425
25 | 0 | Q1 | MOSFET, OPT TDSON-8 | OPT | 0
26 | 3 | Q2,Q3,Q4 | MOSFET, N-CH 60V 100A TDSON-8 | INFINEON, BSC028N06LS3 G | 1275
27 | 2 | RSNS1,RSNS2 | RES., 0.006 OHM 1/2W 1% 2010 SMD | VISHAY, WSL20106L000FEA | 850
28 | 0 | R1,R4,R10,R11,R12,R14,R31,R32,R37,R38 | OPT, 0603 | OPT | 0
29 | 5 | R2,R3,R13,R15,R42 | RES., Chip, 0 Ohm, 1%, 0603 | VISHAY, CRCW06030000Z0EA | 2125
30 | 1 | R5 | RES., Chip, 30.1K, 1%, 0603 | VISHAY, CRCW060330K1FKEA | 425
31 | 1 | R6 | RES., Chip, 475K, 1%, 0805 | VISHAY, CRCW0805475KFKEA | 425
32 | 1 | R8 | RES., Chip, 12.1K, 1%, 0603 | VISHAY, CRCW060312K1FKEA | 425
33 | 1 | R9 | RES., Chip, 15K, 1%, 0603 | VISHAY, CRCW060315K0FKEA | 425
34 | 1 | R17 | RES., Chip, 10, 1%, 0603 | VISHAY, CRCW060310R0FKEA | 425
35 | 2 | R26,R35 | RES., Chip, 100K, 1%, 0603 | VISHAY, CRCW0603100KFKEA | 850
36 | 1 | R33 | RES., Chip, 150K, 1%, 0805 | VISHAY, CRCW0805150KFKEA | 425
37 | 1 | R34 | RES., Chip, 38.3K, 1%, 0603 | VISHAY, CRCW060338K3FKEA | 425
38 | 1 | R39 | RES., Chip, 47K, 1%, 0603 | VISHAY, CRCW060347K0FKEA | 425
39 | 1 | R40 | RES., Chip, 523K, 1%, 0603 | VISHAY, CRCW0603523KFKEA | 425
40 | 1 | R41 | RES., Chip, 80.6K, 1%, 0603 | VISHAY, CRCW060380K6FKEA | 425
41 | 1 | U1 | I.C. LTC3769EUF#PBF QFN24UF-4X4 | LINEAR TECH., LTC3769EUF#PBF | 425
42 | 1 | U2 | I.C. LTC3630AEMSE#PBF MSE-16L(12) | LINEAR TECH., LTC3630AEMSE#PBF | 425
43 | 4 | MTGS | STANDOFF SNAP-ON NYLON 0.625" | KEYSTONE, 8834 | 1700
44 | 1 |  | FAB, PRINTED CIRCUIT BOARD | DEMO CIRCUIT 2173A | 425
45 | 1 |  | STENCILS TOP AND BOTTOM combined | STENCIL DC2173A | 1