## Sheet1
Item | Qty | Reference - Des | Part Description | Manufacturer, Part #
REQUIRED CIRCUIT COMPONENTS:
1 | 1 | C1 | Cap., 1µF X7R 50V 10% 0805 | Murata GRM21BR71H105KA12L
2 | 1 | C2 | Cap., 2.2µF X7R 50V 20% 1206 | TDK C3216X7R1H225M
3 | 1 | C3 | Cap., 1µF X5R 6.3V 20% 0603 | TDK C1608X5R0J105M
4 | 1 | L1 | Inductor, 6.8µH 4020 | Wurth Electronik 74437324068
5 | 1 | R1 | Res., Chip 24.9k 0.06W 1% 0603 | Vishay CRCW060324K9FKEA
6 | 1 | R2 | Res., Chip 976k 0.01W 1% 0603 | Vishay CRCW0603976KFKEA
7 | 1 | R3 | Res., Chip 31.6k 0.10W 1% 0603 | Vishay CRCW060331K6FKEA
8 | 1 | R4 | Res., Chip 402k 0.06W 1% 0603 | Vishay CRCW0603402KFKEA
9 | 1 | R5 | Res., Chip 130k 0.06W 1% 0603 | Vishay CRCW0603130KFKEA
10 | 1 | U1 | I.C., LED Driver DFN(12)(DD)3mmx3mm | Linear Tech. Corp.LT3909EDD#PBF
OPTIONAL DEMO CIRCUIT COMPONENTS:
1 | 0 | C4 (Opt) | Cap., 10nF X7R 100V 10% 0603 | AVX 06031C103KAT2A
2 | 1 | C5 | Cap., Tant. Polymer 10µF 50V 20% 7343 | AVX TCJD106M050R0120
3 | 0 | D1 (Opt) | Schottky Diode, 1Amp SOD-323 | Diodes Inc. SBR1A40S3
4 | 0 | R7,R9,R10,R11 (Opt) | Res., 0603
5 | 1 | R6 | Res., Chip 100k 0.06W 5% 0603 | Vishay CRCW0603100KJEA
6 | 1 | R8 | Res., Chip 100k 0.06W 1% 0603 | Vishay CRCW0603100KFKEA
7 | 1 | R12 | Res., Chip 1k 0.06W 5% 0603 | Vishay CRCW06031K00JEA
8 | 28 | R13,R14,R15,R16,R17,R18,R19 | Res/Jumper, Chip 0 0.125W 0805 | Vishay CRCW08050000ZOEA
R20,R21,R22,R23,R24,R25,R26
R27,R28,R29,R30,R31,R32,R33
R34,R35,R36,R37,R38,R39,R40
HARDWARE:
1 | 12 | E1,E2,E3,E4,E5,E6,E7, | Turret, Testpoint | Mill Max 2501-2-00-80-00-00-07-0
E8,E9,E10,E11,E12
2 | 4 | MH1-MH4 | STAND-OFF, NYLON 1/4" tall (SNAP O N) | KEYSTONE, 8831(SNAP ON)