## DC2177A-A
Item | Qty | Reference | Part Description | Manufacturer / Part #
1 | 1 | C1 | Cap., X5R 2.2µF 50V 10% 1206 | Murata GRM31CR61H225KA88K
2 | 1 | C2 | Cap., X7R 10µF 25V 20% 1206 | TDK C3216X7R1E106M
3 | 2 | C3,C4 | Cap., X7R 0.01µF 25V 10% 0603 | AVX 06033C103KAT2A
4 | 1 | C5 | Cap., Tant. Polymer 10µF 50V 20% 7343 | AVX TCJD106M050R0120
5 | 0 | C6 (Opt) | Cap., 0805
6 | 0 | C7 (Opt) | Cap., 7343
7 | 5 | E1,E2,E3,E4,E5 | Turret, Testpoint | Mill Max 2501-2-00-80-00-00-07-0
8 | 1 | JP1 | Headers, 2 x 8 (2mm Ctrs.) | Sullins NRPN082PAEN-RC
9 | 1 | JP2 | Headers, 4 Pins 2mm Ctrs. | Sullins NRPN041PAEN-RC
10 | 2 | R1,R2 | Res., Chip 60.4k 0.06W 1% 0402 | Vishay CRCW040260K4FKED
11 | 1 | R3 | Res., Chip 90.9K 0.06W 1% 0402 | Vishay CRCW040290K9FKED
12 | 1 | R4 | Res., Chip 121k 0.06W 1% 0402 | Vishay CRCW0402121KFKED
13 | 1 | R5 | Res., Chip 143k 0.06W 1% 0402 | Vishay CRCW0402143KFKED
14 | 1 | R6 | Res., Chip 191k 0.06W 1% 0402 | Vishay CRCW0402191KFKED
15 | 1 | R7 | Res., Chip 274k 0.06W 1% 0402 | Vishay CRCW0402274KFKED
16 | 1 | R8 | Res., Chip 442k 0.06W 1% 0402 | Vishay CRCW0402442KFKED
17 | 0 | R9 (Opt) | Res., 0603
18 | 1 | R10 | Res., Chip 100k 0.06W 5% 0603 | Vishay CRCW0603100KJNEA
19 | 1 | U1 | I.C., Low Dropout Reg. DFN(08)(DCB)2MMX3MM | Linear Tech. Corp. LT3061EDCB#PBF
20 | 2 | XJP1,XJP2 | Shunt, 2mm Ctrs. | Samtec 2SN-BK-G
21 | 1 |  | FAB, 2177A_Rev2.pcb | DEMO CIRCUIT 2177A-A
22 | 1 |  | STENCIL | STENCIL DC2177A