## DC2180A-4
Item | Qty | Reference | Part Description | Manufacturer / Part # | Kit Qty
|  |  |  | NUMBER OF BOARDS = | 275
1 | 1 | C1 | CAP., X7R, 2.2uF 25V, 10%, 1206 | NIC, NMC1206X7R225K25TRPLP3KF | 275
2 | 1 | D1 | LED, GREEN, LED-ROHM-SML-01 | ROHM, SML-012P8TT86 | 275
3 | 2 | E1,E4 | TESTPOINT, TURRET, .094" | MILL-MAX, 2501-2-00-80-00-00-07-0 | 550
4 | 2 | E2,E3 | TESTPOINT, TURRET, .064" | MILL-MAX, 2308-2-00-80-00-00-07-0 | 550
5 | 3 | H1,H2,H3 | RING TERMINAL,1/4 STUD, PAD-ILSCO-SLUH-90 | PANDUIT, S4-14R | 825
(ALTERNATE ILSCO, SLUH-90)
(ALTERNATE LENCO L-26)
6 | 3 |  | SCREW, 1/4-28X3/4 CAP | ANY | 825
7 | 6 |  | FLAT WASHER, 1/4 | ANY | 1650
8 | 3 |  | SPLIT WASHER, 1/4 | ANY | 825
9 | 3 |  | NUT, 1/4-28 | ANY | 825
10 | 1 | J1 | BANANA JACK, NON-INSULATED | KEYSTONE, 575-4 | 275
11 | 4 | M1,M2,M3,M4 | TRANSISTOR, PWR, N-CH, 100V, PG-HSOF-8 | INFINEON, IPT020N10N3 | 1100
12 | 2 | RDB,RDA | RES., CHIP, 20K, 5%, 1206 | NIC, NRCP12J203TRF | 550
13 | 1 | RZ | RES., CHIP, 30K, 5%, 1206 | NIC, NRCP12J303TRF | 275
14 | 1 | R1 | RES., CHIP, 33K, 5%, 1206 | NIC, NRCP12J333TRF | 275
15 | 1 | U1 | IC., DFN10DD-3X3 | LINEAR TECH., LTC4371IDD | 275
16 | 1 |  | STENCIL FOR TOP SIDE | STENCIL DC2180A-4 | 1