## General bom
Item | Qty | Reference | Part Description | Manufacturer / Part #
1 | 2 | C4,C11 | CAP., X7R, 4.7uF, 16V, 10% 1206 | MURATA, GRM31CR71C475KA01L
2 | 1 | C5 | CAP., X7R, 0.1uF, 16V, 10% 0603 | MURATA, GRM188R71C104KA01D
3 | 1 | C6 | CAP., X7R, 0.1uF, 16V, 10% 0402 | MURATA, GRM155R71C104KA88D
4 | 1 | C8 | CAP., C0G, 47pF, 16V, 5% 0402 | MURATA, GRM1555C1E470JA01D
5 | 0 | C9(OPT) | CAP., 0805
6 | 0 | C10(OPT) | CAP., 1206
7 | 0 | D3,D4(OPT) | DIODE, Di123
8 | 6 | E1-E6 | TESTPOINT, TURRET, .094" pbf | MILL-MAX, 2501-2-00-80-00-00-07-0
9 | 2 | R1,R11 | RES., CHIP., 0, 1/8W, 0805 | VISHAY, CRCW08050000Z0EA
10 | 1 | R4 | RES., CHIP., 10K, 1/8W, 1%, 0805 | VISHAY, CRCW080510K0FKEA
11 | 1 | R6 | RES., CHIP., 56.2K, 1/10W, 1%, 0603 | VISHAY, CRCW060356K2FKEA
12 | 1 | R8 | RES., CHIP., 100K, 1/8W, 1%, 0805 | VISHAY, CRCW0805100KFKEA
13 | 0 | R9,R10(OPT) | RES., CHIP., 0805
14 | 1 | U1 | IC., LT8580EDD 8L DFN | LINEAR TECH., LT8580EDD#TRPBF
15 | 14 | MH1-MH4 | STAND-OFF, NYLON 0.25" | KEYSTONE, 8831(SNAP ON)
16 | 1 | STENCIL | TOP & BOTTOM

## DC2186A-A
Item | Qty | Reference | Part Description | Manufacturer / Part #
1 | 1 | DC2186A | GENERAL BOM
2 | 0 | C1(OPT) | CAP., 0805
3 | 1 | C7 | CAP., X7R, 3.3nF, 16V, 10% 0603 | AVX, 0603YC332KAT2A
4 | 1 | D1 | DIODE, DFLS130L PowerDI123 | DIODES., DFLS130L-7
5 | 0 | D2(OPT) | DIODE, PowerDI123
6 | 1 | L1 | INDUCTOR, 15uH, SD18 | COOPER, SD18-150-R
7 | 0 | L2(OPT) | INDUCTOR,
8 | 1 | R2 | RES., CHIP., 130K, 1/10W, 1%, 0603 | VISHAY, CRCW0603130KFKEA
9 | 1 | R5 | RES., CHIP., 6.04K, 1/10W, 1%, 0603 | VISHAY, CRCW06036K04FKEA
10 | 1 | R12 | RES., CHIP., 11.3K, 1/8W, 1%, 0805 | VISHAY, CRCW080511K3FKEA

## DC2186A-B
Item | Qty | Reference | Part Description | Manufacturer / Part #
1 | 1 | DC2186A | GENERAL BOM
2 | 1 | C1 | CAP., X5R, 1uF, 25V, 10% 0805 | AVX, 08053D105KAT2A
3 | 1 | C7 | CAP., X7R, 2.2nF, 16V, 10% 0603 | AVX, 0603YC222KAT2A
4 | 0 | D1(OPT) | DIODE, PowerDI123
5 | 1 | D2 | DIODE, DFLS130L PowerDI123 | DIODES., DFLS130L-7
6 | 2 | L1,L2 | INDUCTOR, 33uH, SD18 | COOPER, SD18-330-R
7 | 1 | R2 | RES., CHIP., 143K, 1/10W, 1%, 0603 | VISHAY, CRCW0603143KFKEA
8 | 1 | R5 | RES., CHIP., 20K, 1/10W, 1%, 0603 | VISHAY, CRCW060320K0FKEA
9 | 1 | R12 | RES., CHIP., 22.1KK, 1/8W, 1%, 0805 | VISHAY, CRCW080522K1FKEA