## DC2193A
Item | Qty | Reference | Part Description | Manufacturer / Part # | Kit Qty
NUMBER OF BOARDS =
1 | 2 | C1,C2 | CAP., X7R, 0.1uF, 50V, 10%, 0603 | MURATA, GRM188R71H104KA93D
2 | 0 | C3,R8 | OPT, 0603
3 | 3 | E1,E2,E8 | TURRET TERMINAL | Mill Max 2501-2-00-80-00-00-07-0
4 | 6 | E3-E7,E9 | TURRET TERMINAL | MILL-MAX, 2308-2-00-80-00-00-07-0
5 | 1 | JP1 | HEADER,3PIN, 2 MM | SAMTEC TMM-103-02-L-S
6 | 1 | JP1 | SHUNT, 2MM | SAMTEC 2SN-BK-G
7 | 2 | R1,R3 | Resistor, 0 Ohm, 0603 | VISHAY, CRCW06030000Z0EA
8 | 1 | R2 | Resistor, 0.1 Ohm 1% 2512 1W | VISHAY, WSL2512R100FTA
9 | 1 | R4 | Resistor, 100 1% 0603 1/16W | VISHAY/CRCW0603100RFKLEA
10 | 1 | R5 | Resistor, 115K 1% 1206 | VISHAY/CRCW1206115K0FKLEA
11 | 1 | R6 | Resistor, 10K 1% 0603 1/16W | VISHAY/CRCW060310K0FKLEA
12 | 1 | R7 | Resistor, 1.69k 1% 0603 1/16W | VISHAY/CRCW06031K69FKEA
13 | 1 | R9 | Resistor, 806 1% 0603 1/16W | VISHAY/CRCW0603806RFKLEA
14 | 1 | SW1 | Switch, push button | Panasonic/EVQPPDA25 or EVQPPFA25
15 | 1 | U1 | I.C., LT6118IMS8, 8 -lead plastic MSOP | LINEAR TECH., LT6118IMS8
16 | 4 | MH1,MH2,MH3,MH4 | STANDOFF, SNAP ON | KEYSTONE_8831