## DC2202A
Item | Qty | Reference | Part Description | Manufacturer / Part Number
Required Circuit Components
1 | 2 | C2,C12 | CAP., X5R, 1uF, 50V, 10% 0603 | TDK, C1608X5R1H105K
2 | 2 | C4,C8 | CAP., X7R, 0.1uF, 16V, 10% 0603 | MURATA, GRM188R71C104KA01D
3 | 1 | C5 | CAP., C0G, 10pF, 25V, +/-0.25p 0603 | AVX, 06033A100CAT2A
4 | 1 | C6 | CAP., X5R, 100uF, 10V, 20% 1210 | SAMSUNG, CL32A107MPVNNNE
5 | 2 | C7,C9 | CAP., X7R, 1.0uF, 25V, 10% 0603 | MURATA, GRM188R71E105KA12D
6 | 1 | C11 | CAP., X5R, 10uF, 50V, 10% 1206 | TDK, C3216X5R1H106K
7 | 1 | C13 | CAP., X5R, 4.7uF, 25V, 10% 0603 | MURATA, GRM188R61E475KE11D
8 | 1 | L1 | INDUCTOR,1.5uH | Wurth Elektronik, 74437346015
8 | 2 | R1,R3 | RES., CHIP., 100K, 1/10W, 1% 0603 | VISHAY, CRCW0603100KFKEA
9 | 1 | R2 | RES., CHIP., 18.2K, 1/10W, 1% 0603 | VISHAY, CRCW060318K2FKEA
10 | 1 | R4 | RES., CHIP., 1M, 1/10W, 1% 0603 | VISHAY, CRCW06031M00FKEA
11 | 1 | R5 | RES., CHIP., 243K, 1/10W, 1%, 0603 | VISHAY, CRCW0603243KFKEA
12 | 1 | U1 | IC, REGULATOR, 20-QFN, UDC | Linear Tech. Corp., LT8640EUDC#PBF
Additional Demo Board Circuit Components
1 | 1 | C1 | CAP., ALUM 22uF, 63V | SUN ELECT., 63CE22BS
2 | 2 | C3, C10 | CAP., X7R, 10uF, 50V, 10% 1210 | MURATA, GRM32ER71H106KA12L
3 | 1 | C14 | CAP., X7R, 0.1uF, 50V, 10% 0402 | TDK, C1005X7R1H104K
4 | 1 | FB1 | CHIP BEAD, | Wurth Elektronik, 74279226101
5 | 1 | L2 | RES., CHIP., 0 OHM, 3/4W, 2010 | VISHAY, CRCW20100000Z0EF
6 | 0 | R6 (OPT) | RES., 0603
7 | 1 | R7 | RES., CHIP., 0, 1/10W, 0603 | VISHAY, CRCW06030000Z0EA
Hardware/Components (For Demo Board Only)
1 | 10 | E1-E10 | TESTPOINT, TURRET, .094" pbf | MILL-MAX, 2501-2-00-80-00-00-07-0
2 | 1 | JP1 | 2X4, 0.079 DOUBLE ROW HEADER | Wurth Elektronik, 62000821121
3 | 1 | XJP1 | SHUNT, 0.079" CENTER | Wurth Elektronik, 60800213421
4 | 4 | MH1-MH4 | STAND-OFF, NYLON 0.50" TALL | Wurth Elektronik, 702935000