## DC2057A
REQUIRED CIRCUIT COMPONENTS:
Item | Qty | Reference | Part Description | Manufacturer / Part #
1 | 1 | C1 | CAP., Alum., Elect., 10uF, 63V | SUN ELECTRONIC INDUSTRIES CORP., 63CE10BS | 0
2 | 1 | C2 | CAP., 2.2uF,X7R, 100V, 10%,1206 | AVX, 12061C225KAT2A | 0
3 | 2 | C3,C4 | CAP., 47uF, X5R,10V, 1210 | MURATA, GRM32ER61A476KE20L | 0
4 | 1 | C5 | CAP., 4.7nF, X7R, 50V,10%, 0603 | AVX, 06035C472KAT2A | 0
5 | 1 | C6 | CAP., 1nF, X7R, 25V,10%, 0603 | AVX, 06033C102KAT2A | 0
6 | 2 | C7,C9 | CAP., 1uF 20% 25V X5R 0603 | AVX, 06033D105MAT2A | 0
7 | 1 | C8 | CAP., 2.2uF, X7R, 100V,10%, 1210 | AVX,12101C225KAT2A | 0
8 | 1 | C11 | CAP., 4.7pF, C0G, 50V, +/-0.25pF, 0603 | MURATA, GRM1885C1H4R7CA01D | 0
9 | 1 | D1 | DIODE, SCHOTTKY,2A,100V, SMA | ON SEMI., MBRA2H100T3G
10 | 1 | L1 | IND, 15uH, 20% | VISHAY, IHCL4040DZER150M5A | 0
11 | 2 | R1,R10 | RES., 1M, 1/10W, 1%, 0603 | VISHAY, CRCW06031M00FKEA | 0
12 | 1 | R2 | RES., 316k,1/10W, 1%, 0603 | VISHAY, CRCW0603316KFKEA | 0
13 | 2 | R3,R4 | RES., 100k, 1/10W, 1%, 0603 | VISHAY, CRCW0603100KFKEA | 0
14 | 1 | R5 | RES., 8.87K,1/10W, 1%, 0603 | VISHAY, CRCW06038K87FKEA | 0
15 | 1 | R6 | RES., 169k,1/10W, 1%, 0603 | VISHAY, CRCW0603169KFKEA | 0
16 | 1 | U1 | I.C., LT8495EFE, TSSOP20FE | LINEAR TECH., LT8495EFE#PBF | 0
ADDITIONAL DEMO BOARD CIRCUIT COMPONENTS:
1 | 0 | C10 | CAP., OPTION, 0603 | OPT | 0
2 | 1 | R9 | RES., 0 OHM, 1/10W, 0603 | VISHAY, CRCW06030000Z0EA | 0
3 | 0 | R11 | RES., OPTION, 0603 | OPT | 0
HARDWARE
1 | 9 | E1-E9 | TP, TURRET, 0.094" | MILL-MAX, 2501-2-00-80-00-00-07-0 | 0
2 | 1 | JP1 | CONN., HEADER, 1X3, 2mm | WURTH, 62000311121 | 0
3 | 1 | XJP1 | SHUNT, 2mm | WURTH, 60800213421 | 0
4 | 4 |  | STANDOFF, SNAP ON | KEYSTONE_8831 | 0