## DC2210A-1
Item | Qty | Reference | Part Description | Manufacturer / Part # | Kit Qty
|  |  |  | NUMBER OF BOARDS = | 225
1 | 1 | C1 | CAP., X7R, 0.1uF 25V, 10%, 0603 | MURATA, GRM188R71E104KA01D | 225
2 | 1 | J1 | CONN., 40P, CON-HIROSE-FX2-40S-DAUGHTER | HIROSE, FX2-40S-1.27DS(71) | 225
3 | 2 | J2,J3 | CONN., TERMINAL BLOCK-12PIN, CON-PHOENIX-1725753-12PIN | PHOENIX, 1725753 | 450
4 | 0 | R1,R2 | RES., 0603 | OPT | 0
5 | 1 | R3 | RES., CHIP, 4.99k, 1/10W, 1% 0603 | PANASONIC, ERJ-3EKF4991V | 225
6 | 1 | U1 | I.C., EEPROM, 24LC025-I/ST, TSSOP8 | MICROCHIP, 24LC025-I/ST | 225
7 | 4 | MH1-MH4 | STANDOFF, NYLON, 0.25", 1/4" | KEYSTONE, 8831 (SNAP ON) | 900
8 | 1 |  | STENCIL (BOTTOM) | STENCIL DC2210A-1 | 1