## DC2220A
REQUIRED CIRCUIT COMPONENTS:
Item | Qty | Reference | Part Description | Manufacturer / Part #
0
1 | 1 | C1 | CAP., X7R, 0.1uF, 25V, 10%, 0603 | AVX, 06033C104KAT2A
2 | 1 | C2 | CAP., X5R, 4.7uF,16V, 10%, 0805 | TDK C2012X5R1C475K
3 | 1 | C3 | CAP., C0G, 470pF 50V, 5%, 0603 | AVX, 06035A471JAT2A
4 | 1 | C4 | CAP., C0G, 22pF, 25V, 5%, 0603 | AVX, 06033A220JAT2A
5 | 1 | C5 | Cap., Alum., Elect., 1000uF, 50V, 16x16.5 | PANASONIC, EEEFK1H102AM
6 | 2 | C9,C11 | Cap., POS 47uF, 20V, 20%,TQC-D2 | PANASONIC, 20TQC47MYF
7 | 1 | C10 | CAP., X7R, 4.7uF, 50V, 10%,1210 | AVX, 12105C475KAT2A
8 | 3 | C12,C13,C14 | CAP., X7R, 10uF, 50V, 10%, 1210 | AVX, 12105C106KAT2A
9 | 1 | C15 | CAP., X7S, 1uF, 100V, 10%, 0805 | TDK C2012X7S2A105K
10 | 1 | L1 | IND, 7.2uH POWER | SUMIDA, CDEP105NP-7R2MC-88
11 | 1 | Q1 | MOSFET, P-CHN,30V, LFPAK | VISHAY, Si4491EDY-T1-GE3
12 | 1 | R1 | RES., CHIP, 511K, 1/10W, 1%, 0603 | VISHAY, CRCW0603511KFKEA
13 | 1 | R2 | RES., CHIP, 0.01, 1/4W, 1%, 1206 | VISHAY, WSL1206R0100FEA
14 | 1 | R3 | RES., CHIP, 133K, 1/10W, 1%, 0603 | VISHAY, CRCW0603133KFKEA
15 | 1 | R4 | Res., Chip, 1MEG, 1/10W, 1%, 0603 | VISHAY, CRCW06031M00FKEA
16 | 1 | R5 | RES., CHIP, 37.4K, 1/10W, 1%, 0603 | VISHAY, CRCW060337K4FKEA
17 | 2 | R6,R11 | RES., CHIP, 5.11K, 1/10W, 1%, 0603 | VISHAY, CRCW06035K11FKEA
18 | 2 | R7,R8 | RES., CHIP, 510K, 1/10W, 1%, 0603 | VISHAY, CRCW0603510KFKEA
19 | 1 | R9 | RES., CHIP, 402K, 1/10W, 1%, 0603 | VISHAY, CRCW0603402K0FKEA
20 | 1 | R10 | RES., CHIP, 332K, 1/10W, 1%, 0603 | VISHAY, CRCW0603332KFKEA
21 | 1 | U1 | I.C., LTC3643EUDD, QFN24UDD-3X5 | LINEAR TECH., LTC3643EUDD#PBF
0
ADDITIONAL DEMO BOARD CIRCUIT COMPONENTS:
1 | 0 | C6 | CAP., Alum. OPTION,16X16.5 | OPT
2 | 0 | C7,C8 | CAP., OPTION, 0603 | OPT
3 | 0 | R12 | RES., OPTION, 0603 | OPT
HARDWARE
1 | 10 | E1-E10 | TP, TURRET, 0.094" | MILL-MAX, 2501-2-00-80-00-00-07-0
2 | 1 | JP1 | HEADER, 1X3, 0.079 SINGLE ROW | WURTH ELEKTRONIK, 620-003-111-21
3 | 1 | JP2 | HEADER, 1X4, 0.079 SINGLE ROW | WURTH ELEKTRONIK, 620-004-111-21
4 | 2 | XJP1,XJP2 | SHUNT, .079" CENTER | WURTH ELEKTRONIK, 608-002-134-21
5 | 1 |  | STANDOFF, SNAP ON | KEYSTONE_8831