## DC2230A-A
REQUIRED CIRCUIT COMPONENTS:
Item | Qty | Reference | Part Description | Manufacturer / Part #
1 | 1 | CIN1 | CAP., ALUM. ELECT., 150uF, 25V, CE Series | SUN ELECT., 25CE150AX
2 | 6 | CIN4,CIN5,CIN6,CIN7,CIN8,CIN9 | CAP., 22uF, X5R, 16V, 20%,1210 | MURATA, GRM32ER61C226ME20
3 | 8 | COUT1,COUT2,COUT3,COUT4,COUT6,COUT7, | CAP., 100uF, X5R, 6.3V, 20%,1210 | MURATA, GRM32ER60J107ME20L
COUT11,COUT12
4 | 3 | COUT8,COUT13,COUT14 | CAP., POSCAP, 470uF, 2.5V, 20%, D3L | PANASONIC, 2R5TPE470M9
5 | 1 | C15 | CAP., 100pF, X7R, 25V, 10%, 0603 | MURATA, GRM188R71E222KA01D
6 | 1 | C18 | CAP., 2200pF, X7R, 25V, 10%, 0603 | MURATA, GRM188R71E222KA01D
7 | 2 | C19,C25 | CAP., 0.1uF, X5R, 16V, 10%, 0603 | MURATA, GRM188R61C104KA01D
8 | 1 | C22 | CAP., 4.7uF, X5R, 10V, 10%, 0603 | TDK, C1608X5R1A475K080AC
9 | 1 | C23 | CAP., 1uF, X5R, 25V, 10%, 0603 | MURATA, GRM188R61E105KA12D
10 | 1 | C24 | CAP., 22uF, X5R, 6.3V, 20%, 0805 | KEMET, C0805C226M9PACTU
11 | 1 | Q1 | XSTR., MOSFET, N-CH, 40V, 50A, TO-252 | VISHAY, SUD50N04-8M8P-4GE3
12 | 0 | Q2 | XSTR., OPT, TO-252 | OPT
13 | 1 | R9 | RES., 7.5k, 0.5%, 0603 | VISHAY, CRCW06037K5FKEA
14 | 4 | R11,R12,R16,R54 | RES., 10k, 1/10W, 1%, 0603 | VISHAY, CRCW060310K0FKEA
15 | 1 | R18 | RES., 15k, 1/10W, 1%, 0603 | VISHAY, CRCW060315K0FKEA
16 | 2 | R25,R32 | RES., 10 OHMS, 1/10W, 1%, 0603 | VISHAY, CRCW060310R0FKEA
17 | 1 | R35 | RES., 2.2, 1/8W, 5%, 0805 | VISHAY, CRCW08052R20JNEA
18 | 1 | R40 | RES., 34.8k, 1/10W, 1%, 0603 | VISHAY, CRCW060334K8FKEA
19 | 1 | R55 | RES., SENSE, 0.01 OHM, 1/2W, 1%, 2010 | VISHAY, WSL2010R0100FEA
20 | 1 | U1 | LTM4636EY#PBF, 16X16X5.01 BGA | LINEAR TECH., LTM4636EY#PBF
ADDITIONAL DEMO BOARD CIRCUIT COMPONENTS:
1 | 0 | COUT9 (OPT) | CAP., OPTION, D3L | OPT
2 | 0 | COUT10,COUT15,COUT16 (OPT) | CAP., OPTION, 1210 | OPT
3 | 0 | C14,C16,C17,C26(OPT) | CAP., OPTION, 0603 | OPT
4 | 0 | R8,R15,R19,R21,R22,R38 (OPT) | RES., OPTION, 0603 | OPT
R10,R13,R14,R20,R24,R56
5 | 3 | R17,R23,R33 | RES., 0 OHM, 1/10W, 0603 | VISHAY, CRCW06030000Z0EA
HARDWARE
1 | 20 | E1-E20 | TEST POINT, TURRET, .064" MTG. HOLE | MILL-MAX, 2308-2-00-80-00-00-07-0
2 | 1 | JP1 | CONN., HEADER, 1X3, 2mm | SULLINS, NRPN031PAEN-RC
3 | 1 | JP2 | CONN., HEADER, 1X4, 2mm | SULLINS, NRPN041PAEN-RC
4 | 2 | J1,J2 | CONN., JACK, BANANA, Non-Insulated, 0.218" | KEYSTONE, 575-4
5 | 2 | J3,J4 | STUD, TESTPIN | PEM, KFH-032-10
6 | 4 | J3,J4 X2 | NUT, BRASS 10-32 | ANY, #10-32M/S BR PL
7 | 2 | J3,J4 | RING, LUG #10 | KEYSTONE, 8205
8 | 2 | J3,J4 | WASHER, TIN PLATED BRASS | ANY, #10 EXT BZ TN
9 | 2 | J5,J6 | CONN, BNC, 5PINS | CONNEX, 112404
10 | 2 | XJP1,XJP2 | SHUNT, 2mm | SAMTEC 2SN-BK-G