## DC2233A-1
Item | Qty |  | Reference | Manufacturer / Part # | Kit Qty
|  |  |  | NUMBER OF BOARDS = | 225
1 | 1 | C1 | CAP., X7R, 1000pF, 16V, 10%, 0603 | AVX, 0603YC102KAT2A | 225
2 | 2 | C2,C3 | CAP., X7R, 0.047uF, 16V, 10%, 0805 | AVX, 0805YC473KAT2A | 450
3 | 2 | J1,J2 | CONN, SMA 50-OHM, MALE | E.F.JOHNSON, 142-0801-801 | 450
4 | 1 | J3 | CONN, SMA 50-OHM, FEMALE | E.F.JOHNSON, 142-0701-851/ 132357 | 225
5 | 1 | JP1 | HEADER, HD1X3-079 | SULLINS, NRPN031PAEN-RC | 225
6 | 1 | T1 | XMER, RF, 4.5-3000MHz | MINI CIRCUITS, TC1-1-13M+ | 225
7 | 1 | T2 | XMER, RF, 75W,50-1000MHz | MINI CIRCUITS, JTX-2-10T+ | 225
8 | 1 |  | STENCIL FOR TOP SIDE | DC2233A-1 | 1