## Sheet1
Item | Qty | Ref - Des | Part Description | Manufacturer's Part Number
REQUIRED CIRCUIT COMPONENTS:
1 | 2 | C1,C29 | CAP, 56uF 20% 63V ALUM | SUN ELECTRONICS 63HVH56M
2 | 6 | C2,C3,C4,C5,C6,C7 | CAP., X7R, 2.2uF 100V 10%, 1812 | TDK, C4532X7R2A225K
3 | 2 | C8,C26 | CAP., NPO, 2.2pF 50V, +/-0.25pF, 0603 | AVX, 06035A2R2CAT
4 | 1 | C9 | CAP., X7S, 1uF 100V, 10%, 0805 | TDK, C2012X7S2A105K330
5 | 4 | C11,C14,C23,C24 | CAP., X5R, 10µF 50V, 1210, 20% | TAIYO YUDEN, UMK325BJ106MM-T
6 | 3 | C12,C16,C21 | CAP., X7R, 0.1uF 50V 10%, 0603 | TDK, C1608X7R1H104K
7 | 2 | C15,C25 | CAP., Sanyo, 150uF, 16V, 20% | Sanyo, 16TSVPC150
8 | 1 | C17 | CAP., X7R, 4.7nF 100V 10%, 0603 | AVX, 06031C472KAT
9 | 2 | C18,C19 | CAP., NPO, 47pF 25V, 10%, 0603 | AVX, 06033A470KAT2A
10 | 2 | C20 | CAP., X7R, 4.7uF 10V, 10%, 0603 | TAIYO YUDEN, LMK107BJ475KA-T
11 | 1 | C22 | CAP., NPO, 10pF 25V, 10%, 0603 | AVX, 06033A100KAT2A
12 | 1 | C27 | CAP., X5R, 1uF, 25V, 10%, 0603 | AVX, 06033D105KAT2A
13 | 2 | D1,D2 | Diode, SCHOTTKY, DFLS1100,PDI-123 | Diodes, INC.,DFLS1100
14 | 2 | L1,L2 | IND., 10uH, SMD | COILCRAFT SER2915L-103KL
15 | 2 | Q1,Q4 | XSTR., POWER MOSFET, N-CHANNEL | INFINEON, BSC067N06LS3 G
16 | 2 | Q2,Q5 | XSTR., POWER MOSFET, N-CHANNEL | INFINEON, BSC028N06LS3 G
17 | 1 | R1 | RES., 2.2 1% 1/10W,0603 | VISHAY, CRCW06032R20FNEA
18 | 2 | R4, R22 | RES., 100 1% 1/10W, 0603 | VISHAY, CRCW0603100RFKEA
19 | 6 | R2,R10,R14,R15,R24,R27 | RES., 0 Ohm, 1/10W, 0603 | VISHAY, CRCW06030000Z0EA
20 | 1 | R6 | RES., 1 Meg, 5%, 0805 | VISHAY, CRCW08051M00JNED
21 | 1 | R7 | RES., 30.1K 1% 1/10W, 0603 | VISHAY, CRCW060330K1FKEA
22 | 2 | R8,R19 | RES., 0.003 Ohm 1% 1/2W, 2010 | VISHAY, WSL20103L000FEA
23 | 1 | R9 | RES., 57.6K 1% 1/10W, 0603 | VISHAY, CRCW060357K6FKEA
24 | 2 | R12,R18 | RES., 0 Ohm, 1/10W, 0805 | VISHAY, CRCW08050000Z0EA
25 | 1 | R13 | RES., 9.76K 1% 1/10W, 0603 | VISHAY, CRCW060315K0FKEA
26 | 1 | R16 | RES., 499K 1% 1/10W, 0603 | VISHAY, CRCW0603499KFKEA
27 | 1 | R20 | RES., 35.7K 1% 1/10W, 0603 | VISHAY, CRCW060335K7FKEA
28 | 2 | R21,R29 | RES., 100K 1% 1/10W, 0603 | VISHAY, CRCW0603100KFKEA
29 | 1 | R28 | RES., 1K 1% 1/10W, 0603 | VISHAY, CRCW06031K00FKEA
30 | 1 | U1 | I.C.,LTC3890EUH, QFN-32-UH | LINEAR TECH. LTC3890EUH
ADDITIONAL DEMO BOARD CIRCUIT COMPONENTS:
1 | 0 | R3,R5,C10,C13 | OPT | 0603 package
R25,R26,C28
2 | 0 | Q3,Q6,Q7,Q8 | OPT | LFPAK package
HARDWARE
1 | 11 | E1-E11 | TESTPOINT, TURRET, .094" | MILL-MAX, 2501-2-00-80-00-00-07-0
2 | 2 | JP1,JP2 | JMP, 3PIN 1 ROW, 0.079" | SAMTEC, TMM-103-02-L-S
3 | 2 | XJP1,XJP2 | SHUNT, .079" CENTER | SAMTEC, 2SN-BK-G
4 | 7 | J1-J8 | Connector, Banana Jack | KEYSTONE, 575-4
5 | 4 | MTGS at 4 corners | STANDOFF, NYLON .5 1/2" | KEYSTONE, 8833(SNAP-ON)