## DC2240A-1
Item | Qty | Reference | Part Description | Manufacturer / Part #
1 | 10 | CIN1,CIN2,CIN3,CIN4,C1,C2,C3,C4,C20,C21 | CAP., X5R, 22uF, 25V, 10%, 1210 | MURATA, GRM32ER61E226KE15L
2 | 2 | CO1,CO2 | CAP., X5R, 100uF, 10V, 20%, 1210 | MURATA, GRM32ER61A107ME20K
3 | 0 | CO3,CO4 (OPT) | CAP., OPTION, 1210
4 | 0 | C5,C6,C16,C17 (OPT) | CAP., OPTION, 0603
5 | 3 | C7,C8,C9 | CAP., X7R, 2.2uF, 25V, 10%, 0805 | MURATA, GRM21BR71E225KA73L
6 | 1 | C10 | CAP., X7R, 0.68uF, 25V, 10%, 0603 | TDK, C1608X7R1E684K080AB
7 | 1 | C11 | CAP., X7R, 0.068uF, 25V, 10%, 0603 | MURATA, GRM188R71E683KA01D
8 | 1 | C12 | CAP., X7R, 0.01uF, 25V, 10%, 0603 | MURATA, GRM188R71E103KA01D
9 | 1 | C13 | CAP., X7R, 100pF, 25V, 10%, 0603 | AVX, 06033C101KAT2A
10 | 1 | C15 | CAP., X7R, 0.1uF, 16V, 10%, 0603 | MURATA, GRM188R71C104KA01D
11 | 0 | C18 (OPT) | CAP., OPTION, 0805
12 | 13 | E1-E13 | TESTPOINT, TURRET, .094" PbF | MILL-MAX, 2501-2-00-80-00-00-07-0
13 | 1 | JP1 | HEADER 3 PIN 0.079 SINGLE ROW | WURTH, 62000311121
14 | 1 | JP2 | HEADER 3 PIN 0.079 DOUBLE ROW | WURTH, 62000621121
15 | 2 | XJP1,XJP2 | SHUNT, .079" CENTER | WURTH, 60800213421
16 | 1 | L1 | INDUCTOR, 15uH | Coilcraft, XAL1510-153
17 | 1 | L2 | INDUCTOR, 15uH | Coilcraft, XAL1010-153
18 | 1 | MN1 | N-CH FET, PG-TDSON-8 | INFINEON, BSC034N06NS
19 | 0 | MN2 (OPT) | N-CH FET, OPTION, DPAK
20 | 1 | MP1 | P-CH FET, DPAK | FAIRCHILD, FDD4141
21 | 0 | MP2 (OPT) | P-CH FET, OPTION, PG-TDSON-8
22 | 1 | R1 | RES., SENSE, 0.002 OHM, 1W, 1%, RL3720W | SUSUMU, RL3720WT-R002-F
23 | 1 | R2 | RES., SENSE, 0.007 OHM, 1W, 1%, RL3720W | SUSUMU, RL3720WT-R007-F
24 | 6 | R3,R4,R5,R6,R9,R10 | RES., 0 OHM, 1/10W, 1%, 0603 | VISHAY, CRCW06030000Z0EA
25 | 1 | R7 | RES., 10K, 1/10W, 1%, 0603 | VISHAY, CRCW060310K0FKEA
26 | 1 | R8 | RES., 57.6K, 1/10W, 1%, 0603 | VISHAY, CRCW060357K6FKEA
27 | 3 | R12,R15,R18 | RES., 100K, 1/10W, 1%, 0603 | VISHAY, CRCW0603100KFKEA
28 | 1 | R13 | RES., 73.2K, 1/10W, 1%, 0603 | VISHAY, CRCW060373K2FKEA
29 | 1 | R14 | RES., 100, 1/10W, 1%, 0603 | VISHAY, CRCW0603100RFKEA
30 | 1 | R17 | RES., 178K, 1/10W, 1%, 0603 | VISHAY, CRCW0603178KFKEA
31 | 1 | R16 | RES., 6.98K, 1/10W, 1%, 0603 | VISHAY, CRCW06036K98FKEA
32 | 1 | R19 | RES., 18.7K, 1/10W, 1%, 0603 | VISHAY, CRCW060318K7FKEA
33 | 1 | R20 | RES., 1 OHM, 1/4W, 1%, 1206 | VISHAY, CRCW12061R00FKEA
34 | 0 | R21 (OPT) | RES., OPT, 0603
35 | 1 | R22 | RES., 1.78K, 1/10W, 1%, 0603 | VISHAY, CRCW06031K78FKEA
36 | 1 | U1 | I.C., VOLTAGE REGULATOR, 20TSSOP | Linear Tech., LT8714EFE#PBF
37 | 0 | VR1 (OPT) | TRIMMER, OPT
38 | 4 | MH1-MH4 | STAND-OFF, NYLON 0.50" | KEYSTONE, 8833(SNAP ON)
39 | 1 |  | FAB, PRINTED CIRCUIT BOARD | DEMO CIRCUIT 2240A
40 | 2 |  | STENCIL (TOP&BOTTOM) | STENCIL DC2240A