## DC2243A
Item | Qty | Reference | Part Description | Manufacturer / Part #
REQUIRED CIRCUIT COMPONNENTS:
1 | 1 | C2 | Cap., X7R 2.2µF 100V 10% 1206 | AVX, 12061C225KAT2A
2 | 1 | C3 | Cap., X7R 0.22µF 25V 10% 0603 | AVX 06033C224KAT2A
3 | 1 | C4 | Cap., NPO 22pF 25V 5% 0603 | AVX 06033A220JAT2A
4 | 1 | C5 | Cap., X5R 22uF 25V 20% 1210 | Murata, GRM32ER61E226ME15L
5 | 2 | C7,C11 | Cap., X5R 10µF 10V 10% 1206 | AVX, 1206ZD106KAT2A
6 | 2 | C9,C10 | Cap., X5R 1µF 25V 20% 0603 | AVX, 06033D105MAT2A
7 | 1 | D1 | DIODE, SCHOTTKY 60V 1A POWERDI123 | DIODES INC. DFLS160-7
8 | 1 | L1 | Inductor, 27uH | Sumida, CDRH5D28RHPNP-270MC
9 | 1 | R1 | Res., Chip 243k 0.10W 1% 0603 | Vishay, CRCW0603243KFKEA
10 | 1 | R5 | Res., Chip 150K 0.10W 5% 0603 | VISHAY CRCW0603150KJNEA
11 | 1 | R7 | Res., Chip 931K 0.10W 1% 0603 | VISHAY CRCW0603931KFKEA
12 | 1 | R8 | Res., Chip 174K 0.10W 1% 0603 | VISHAY CRCW0603174KFKEA
13 | 1 | R9 | Res., Chip 294K 0.10W 1% 0603 | VISHAY CRCW0603294KFKEA
14 | 1 | U1 | I.C., Voltage Reg. MSOP(16)-MSE16 | Linear Tech., LT3668EMSE#PBF
ADDITIONAL CIRCUITS:
1 | 1 | C1 | Cap., Alum 10µF 63V 20% OSCON-CE-6.3 | SUN Electronic Industries 63CE10GA
2 | 1 | C6 | Cap., X7R 0.1µF 25V 10% 0603 | Murata, GRM188R71E104KA01D
3 | 0 | C8,C12,C17,C18 (Opt) | Cap., 0603
4 | 2 | C13,C14 | Cap., X7R 0.047uF 25V 20% 0603 | AVX 06033C473MAT2A
5 | 0 | C15,C16 (OPT) | Cap., OSCON-CE-6.3
6 | 0 | C19,C20 (OPT) | Cap., 1206
7 | 0 | FB1 (OPT) | Ferrite Bead, 600 Ohms/500mA 0603 | TDK MMZ1608S601AT
8 | 0 | L2 (OPT) | Inductor, 4.7µH | SUMIDA CDRH2D18/LDNP-4R7NC
9 | 4 | R6,R13,R17,R18 | Res/Jumper, Chip 0 Ohm 0.25W 5Amp 0603 | VISHAY CRCW06030000Z0EA
10 | 2 | R10,R12 | Res., Chip 1.50K 0.10W 1% 0603 | VISHAY CRCW06031K50FKEA
11 | 2 | R19,R20 | Res., Chip 200k 0.10W 5% 0603 | Vishay, CRCW0603200KJNEA
HARDWARE - FOR DEMO BOARD ONLY:
1 | 18 | E1-E18 | Turret, Testpoint | MILL-MAX 2501-2-00-80-00-00-07-0
2 | 3 | JP1,JP3,JP4 | Headers, 3 Pins 2mm Ctrs. | SULLINS NRPN031PAEN-RC
3 | 3 | XJP1,XJP3,XJP4 | Shunt, 2mm Ctrs. | SAMTEC 2SN-BK-G
4 | 4 | MH1-MH4 | STANDOFF, NYLON 0.25'' | KEYSTONE 8831(SNAP ON)