## DC2249A
Item | Qty | Reference | Part Description | Manufacturer / Part # | Parts/Purch.
1 | 1 | C1 | CAP., X5R, 2.2uF, 10V, 10%, 0603 | MURATA, GRM188R61A225KE34D
2 | 1 | C2 | CAP., X5R, 10uF, 16V, 20%, 0805 | MURATA, GRM21BR61C106ME15L
3 | 2 | C3,C13 | CAP., X5R, 22uF, 16V, 20%, 1206 | MURATA, GRM31CR61C226ME15L
4 | 0 | C8,C15,C22,C28 | CAP., OPT, 0603 | OPT
6 | 0 | C11,C14,C26 | CAP., OPT, 1210 | OPT
7 | 2 | C16,C29 | CAP., X5R, 22uF, 6.3V, 20%, 0805 | MURATA, GRM21BR60J226ME39L
8 | 0 | C10,C17,C25 | CAP., OPT, 7343 | OPT
9 | 2 | C20,C23 | CAP., X5R, 47uF, 6.3V, 20%,1206 | MURATA, GRM31CR60J476ME19L
10 | 2 | C21,C24 | CAP., X5R, 0.1uF, 25V, 10%, 0603 | MURATA, GRM188R61E104KA01D
11 | 13 | E1-E11,E13,E14 | TESTPOINT, TURRET, .095" | MILL-MAX, 2501-2-00-80-00-00-07-0
12 | 2 | JP1,JP2 | HEADER, 1X3 0.079 | SULLINS, NRPN031PAEN-RC
13 | 1 | JP3 | HEADER, 2X3 0.079 | SULLINS, NRPN032PAEN-RC
14 | 3 | XJP1,XJP2,XJP3 | SHUNT | SAMTEC 2SN-BK-G
15 | 0 | R2,R10,R12,R14,R16-R19, OPT | RES, 0603 | OPT
16 |  | R21,R22,R23,R26,R27,R28
17 | 4 | R9,R15,R24,R25 | RES., CHIP, 100K, 1/16W, 1%, 0603 | VISHAY, CRCW0603100KFKEA
18 | 1 | R11 | RES., CHIP, 60.4K, 1/16W, 1%, 0603 | VISHAY, CRCW060360K4FKEA
19 | 1 | R13 | RES., CHIP, 0, 1/16W, 1%, 0603 | VISHAY, CRCW06030000Z0EA
20 | 1 | R20 | RES., CHIP, 13.3K, 1/16W, 1%, 0603 | VISHAY, CRCW060313K3FKEA
21 | 0 | R29 | RES, OPT, 1206 | OPT
22 | 1 | U1 | I.C., LTM4622EV, LGA 25-6.25X6.25 | LINEAR TECH., LTM4622EV#PBF
23 | 4 |  | STAN OFF, SNAP ON , 0.375" TALL | KEYSTONE_8832
24 | 2 |  | STENCIL TOP AND BOTTOM