## DC2258A
Item | Qty | Reference | Part Description | Manufacturer / Part #
REQUIRED CIRCUIT COMPONENTS:
1 | 1 | C1 | CAP., 4.7uF, X7R, 50V, 10%, 1206 | MURATA, GRM31CR71H475KA12L
2 | 1 | C2 | CAP., 4.7uF, X7R, 25V, 10%, 0805 | TDK, C2012X7R1E475K125AB
3 | 1 | C3 | CAP., 1000pF, C0G, 25V, 5%, 0603 | MURATA, GRM1885C1E102JA01D
4 | 1 | C4 | CAP., 1uF, X7R, 25V, 10%, 0603 | TDK, C1608X7R1E105K080AB
5 | 1 | L1 | IND., 22uH, PWR, WE-LQS, 20% | Wurth Elektronik, 74404024220
6 | 1 | R1 | RES., 1M OHM, 1%, 1/10W, 0603 | VISHAY, CRCW06031M00FKEA
7 | 1 | R2 | RES., 66.5k OHMS, 1%, 1/10W, 0603 | VISHAY, CRCW060366K5FKEA
8 | 1 | U1 | I.C., DFN-2X2, 8-LEAD | LINEAR TECH., LT3048EDC#PBF
9 | 1 |  | PCB, DC2258A | DEMO CIRCUIT 2258A
ADDITIONAL DEMO BOARD CIRCUIT COMPONENTS:
1 | 1 | C5 | CAP., 1uF, X7R, 25V, 10%, 0603 | TDK, C1608X7R1E105K080AB
HARDWARE-FOR DEMO BOARD ONLY:
1 | 4 | E1,E2,E3,E4 | TEST POINT, TURRET, .094", THT | MILL-MAX, 2501-2-00-80-00-00-07-0
2 | 1 | JP1 | CONN., HEADER, 1X3, 2mm | SULLINS, NRPN031PAEN-RC
3 | 1 | XJP1 | SHUNT, 2mm | SAMTEC, 2SN-BK-G