## 2269A-1
Item | Qty | Ref -Des | Desc | Manufacturer's Part Number
REQUIRED CIRCUIT COMPONENTS:
1 | 6 | CIN1,CIN2,CIN3,CIN4,CIN5, | CAP, 1210 10uF 10% 25V X5R | MURATA GRM32DR61E106KA12L
CIN6
2 | 2 | CO1,CO6 | CAP, 7343 330uF 20% 6.3V POSCAP | PANASONIC 6TPF330M9L
3 | 5 | CO2,CO3,CO4,CO5,CO7 | CAP, 1210 100uF 10% 6.3V X5R | AVX 12106D107KAT2A
4 | 2 | C1,C5 | CAP, 0603 2200pF 10% 50V X7R | AVX 06035C222KAT2A
5 | 2 | C9,C10 | CAP, 0805 47uF 20% 6.3V X5R | MURATA GRM21BR60J476ME15L
6 | 2 | C12,C13 | CAP, 0603 10uF 20% 25V X5R | MURATA GRM188R61E106MA73J
7 | 1 | D1 | DIODE, SCHOTTKY BARRIER RECTIFIER | DIODES INC. B0530WS-7-F
8 | 1 | J2 | HEADER, 4PIN 2mm STR DL | HIROSE DF3A-4P-2DSA
9 | 1 | L1 | IND, 1.0uH | COILCRAFT XAL5030-102MEC
10 | 3 | R1,R22,R39 | RES, 0603 100 OHMS 5% 0.1W | VISHAY CRCW0603100RJNEA
11 | 2 | R6,R33 | RES, 0603 0 OHM | VISHAY CRCW06030000Z0EA
12 | 1 | R7 | RES, 0603 4.99k OHMS 1% 0.1W | VISHAY CRCW06034K99FKEA
13 | 10 | R10,R11,R12,R13,R14,R15, | RES, 0603 10K OHMS 5% 0.1W | VISHAY CRCW060310K0JNEA
R16,R17,R18,R21
14 | 1 | R20 | RES, 0603 4.22K OHMS 1% 1/10W | VISHAY CRCW06034K22FKEA
15 | 1 | R29 | RES, 0603 6.34K OHMS 1% 0.1W | VISHAY CRCW06036K34FKEA
16 | 3 | R36,R37,R38 | RES, 0603 10 OHMS 5% 0.1W | VISHAY CRCW060310R0JNEA
17 | 1 | U1 | IC, VOLTAGE REGULATOR LGA | LINEAR TECH. LTM4677EY#PBF
ADDITIONAL DEMO BOARD CIRCUIT COMPONENTS:
1 | 0 | C2,C3,C4,C6,C7,C8,C11 | CAP, 0603 OPTION | OPTION
2 | 0 | R2,R19,R31,R32 | RES, 0805 OPTION | OPTION
3 | 0 | R3,R4,R5,R8,R9,R23,R24, | RES, 0603 OPTION | OPTION
R25,R27,R28
4 | 0 | R35 | RES, 1206 OPTION | OPTION
5 | 0 | R40 | RES, 1210 OPTION | OPTION
HARDWARE
1 | 1 | J1 | CONN., CARD EDGE | SAMTEC MEC2-20-01-L-DV--TR