## DC2270A
Item | Qty | Reference | Part Description | Manufacturer / Part #
Required Demo Board Circuit Components
1 | 2 | C1,C2 | CAP., X7R, 2.2uF, 25V, 10%, 0805 | MURATA, GRM21BR71E225KA73L
2 | 2 | C3,C4 | CAP., X7R, 10uF, 25V, 10%, 1210 | MURATA, GRM32DR71E106KA12L
3 | 2 | C5,C6 | CAP., 2.2uF, X7R, 25V, 10%, 1210 | AVX, 12103C225KAT2A
4 | 2 | C7,C8 | CAP., X7R, 1uF, 25V, 10%, 0603 | MURATA, GRM188R71E105KA12D
5 | 1 | C9 | CAP., X7R, 0.1uF, 6.3V, 10%, 0603 | AVX, 06036D104KAT2A
6 | 1 | L1 | INDUCTOR, 6.8uH | COILCRAFT, LPS4012-682MR
7 | 1 | L2 | INDUCTOR, 10uH | COILCRAFT, LPS4012-103MR
8 | 4 | R1,R2,R4,R5 | RES., CHIP, 100K, 1/10W, 1%, 0603 | VISHAY, CRCW0603100KFKEA
9 | 1 | R3 | RES., CHIP, 300K, 1/10W, 1%, 0603 | VISHAY, CRCW0603300KFKEA
10 | 1 | U1 | I.C., REGULATOR, QFN24-3X5-UDD | Linear Tech., LT3095EUDD#PBF
Additional Demo Board Circuit Components
1 | 0 | C10,C11 (OPT) | CAP., 0805
2 | 0 | C12,C13 (OPT) | CAP., 0603
3 | 0 | R6,R7 (OPT) | RES., 0603
4 | 0 | C14 (OPT) | CAP., TANT., 10uF, 25V, 20%, 2312 | AVX, TAJW106M025RNJ
Hardware/Components (for Demo Board Only)
1 | 10 | E1-E10 | TESTPOINT, TURRET, .094" pbf | MILL-MAX, 2501-2-00-80-00-00-07-0
2 | 1 | JP1 | HEADER 3 PIN 0.079 SINGLE ROW | WURTH, 620 003 111 21
3 | 1 | XJP1 | SHUNT, .079" CENTER | WURTH, 608 002 134 21
4 | 2 | J1-J2 | CONN, BNC, 5 PINS | CONNEX, 112404