## Sheet1
Item | Qty | Reference | Part Description | Manufacturer / Part #
1 | 2 | C1,C2 | CAP., X7R, 2.2uF, 25V, 10%, 0805 | MURATA, GRM21BR71E225KA73L
2 | 2 | C3,C4 | CAP., X7R, 10uF, 25V, 10%, 1210 | MURATA, GRM32DR71E106KA12L
3 | 2 | C5,C6 | CAP., X7R, 2.2uF, 25V, 10%, 1210 | AVX, 12103C225KAT2A
4 | 2 | C7,C8 | CAP., X7R, 1uF, 25V, 10%, 0603 | MURATA, GRM188R71E105KA12D
5 | 1 | C9 | CAP., X7R, 0.1uF, 6.3V, 10%, 0603 | AVX, 06036D104KAT2A
6 | 0 | C10,C11 (OPT) | CAP., 0805
7 | 0 | C12,C13 (OPT) | CAP., 0603
8 | 0 | C14 (OPT) | CAP., TANT., 10uF, 25V, 20%, 2312 | AVX, TAJW106M025RNJ
9 | 10 | E1-E10 | TESTPOINT, TURRET, .094" | MILL-MAX, 2501-2-00-80-00-00-07-0
10 | 1 | JP1 | CONN., HEADER, 1X3, 2mm | WURTH ELEKTRONIK, 62000311121
11 | 1 | XJP1 | SHUNT, 2mm | WURTH ELEKTRONIK, 60800213421
12 | 2 | J1-J2 | CONN, BNC, 5 PINS | CONNEX, 112404
13 | 1 | L1 | INDUCTOR, 6.8uH | COILCRAFT, LPS4012-682MR
14 | 1 | L2 | INDUCTOR, 10uH | COILCRAFT, LPS4012-103MR
15 | 4 | R1,R2,R4,R5 | RES., CHIP, 100K, 1/10W, 1%, 0603 | VISHAY, CRCW0603100KFKEA
16 | 1 | R3 | RES., CHIP, 300K, 1/10W, 1%, 0603 | VISHAY, CRCW0603300KFKEA
17 | 0 | R6,R7 (OPT) | RES., 0603
18 | 1 | U1 | I.C., REGULATOR, QFN24-3X5-UDD | LINEAR TECH., LT3095EUDD#PBF
19 | 4 | MTG1-MTG4 | STAND-OFF, NYLON 0.25" | WURTH ELEKTRONIK, 702931000
20 | 1 |  | FAB, PRINTED CIRCUIT BOARD | DEMO CIRCUIT 2270A
21 | 1 |  | STENCIL (TOP) | STENCIL DC2270A