## DC2297A (GENERAL BOM)
Item | Qty | Reference | Part Description | Manufacturer / Part #
1 | 1 | C1 | CAP., CER., 4.7uF, X7R, 16V, 10%, 0805 | MURATA, GRM21BR71C475KA73L
2 | 1 | C2 | CAP., CER., 0.1uF, X7R, 16V, 10%, 0402 | MURATA, GRM155R71C104KA88D
3 | 1 | C3 | CAP., CER., 2.2nF, X7R, 16V, 10%, 0402 | AVX, 0402YC222KAT2A
4 | 1 | C4 | CAP., CER., 47pF, C0G, 25V, 5%, 0402 | AVX, 04023A470JAT2A
5 | 1 | C5 | CAP., CER., 0.1uF, X7R, 16V, 10%, 0603 | TDK, C1608X7R1C104K
6 | 1 | D1 | DIODE, SCHOTTKY, 30V, 1A, DI123 | DIODES INC., DFLS130-7
7 | 6 | E1-E6 | TEST POINT, TURRET, .094" MTG HOLE | MILL-MAX, 2501-2-00-80-00-00-07-0
8 | 1 | R2 | RES., 11.3k, 1/8W, 1%, 0805 | VISHAY, CRCW080511K3FKEA
9 | 1 | R3 | RES., 10k, 1/8W, 1%, 0805 | VISHAY, CRCW080510K0FKEA
10 | 1 | R4 | RES., 100k, 1/8W, 1%, 0805 | VISHAY, CRCW0805100KFKEA
11 | 1 | R5 | RES., 56.2k, 1/10W, 1%, 0603 | VISHAY, CRCW060356K2FKEA
12 | 1 | R6 | RES., 6.04k, 1/10W, 1%, 0603 | NIC, NRC06F6041TRF
13 | 1 | R7 | RES., 130k, 1/10W, 1%, 0603 | VISHAY, CRCW0603130KFKEA
14 | 1 |  | FAB, PRINTED CIRCUIT BOARD | DEMO CIRCUIT 2297A
15 | 1 |  | STENCIL (TOP) | STENCIL DC2297A

## DC2297A-A
Item | Qty | Reference | Part Description | Manufacturer / Part #
1 | 1 |  | GENERAL BOM | DC2297A
2 | 1 | C6 | CAP., CER., 4.7uF, X7R, 16V, 10%, 0805 | MURATA, GRM21BR71C475KA73L
3 | 1 | L1 | IND., 33uH | WURTH ELEKTRONIK, 744042330
4 | 1 | U1 | I.C., LT8570EDD, 8DFN | LINEAR TECH., LT8570EDD#PBF

## DC2297A-B
Item | Qty | Reference | Part Description | Manufacturer / Part #
1 | 1 |  | GENERAL BOM | DC2297A
2 | 1 | C6 | CAP., CER., 2.2uF, X7R, 16V, 10%, 0805 | MURATA, GRM21BR71C225KA12L
3 | 1 | L1 | IND., 68uH | WURTH ELEKTRONIK, 744042680
4 | 1 | U1 | I.C., LT8570EDD-1, 8DFN | LINEAR TECH., LT8570EDD-1#PBF