## DC2311ACF-2
Item | Qty | Reference | Part Description | Manufacturer / Part #
REQUIRED CIRCUIT COMPONENTS:
1 | 1 | C1 | CAP, CHIP, X5R, 22µF, ±20%, 6.3V, 0805 | TAIYO YUDEN, JMK212BJ226MG-T
2 | 9 | C3,C6,C8,C10,C14,C17,C19,C23,C26 | CAP, CHIP, X5R, 10µF, ±20%, 6.3V, 0603 | TDK, C1608X5R0J106M
3 | 4 | C4,C11,C20,C27 | CAP, CHIP, X5R, 47µF, ±20%, 6.3V, 0805 | TAIYO YUDEN, JMK212BJ476MG
4 | 4 | C7,C15,C24,C29 | CAP, CHIP, NPO, 10pF, ±5%, 50V, 0402 | AVX, 04025A100JAT2A
5 | 4 | L1-L4 | IND, SMT, 2.2µH, 38mΩ, ±20%, 5.5A, 4mmX4mm | COILCRAFT, XAL4020-222MEC
6 | 2 | R2 | RES, CHIP, 232KΩ, ±1%, 1/10W, 0603 | VISHAY, CRCW0603232KFKEA
7 | 1 | R3 | RES, CHIP, 464KΩ, ±1%, 1/10W, 0603 | VISHAY, CRCW0603464KFKEA
8 | 1 | R5 | RES, CHIP,665kΩ, ±1%, 1/10W, 0603 | VISHAY, CRCW0603665KFKEA
9 | 1 | R6 | RES, CHIP, 309KΩ, ±1%, 1/10W, 0603 | VISHAY, CRCW0603309KFKEA
10 | 1 | R10 | RES, CHIP, 806KΩ, ±1%, 1/10W, 0603 | VISHAY, CRCW0603806KFKEA
11 | 1 | R12 | RES, CHIP, 649KΩ, ±1%, 1/10W, 0603 | VISHAY, CRCW0603649KFKEA
12 | 1 | R18 | RES, CHIP, 511KΩ, ±1%, 1/10W, 0603 | VISHAY, CRCW0603511KFKEA
13 | 1 | R21 | RES, CHIP,162KΩ, ±1%, 1/10W, 0603 | VISHAY, CRCW0603162KFKEA
14 | 1 | R30 | RES, CHIP,402KΩ, ±1%, 1/10W, 0603 | VISHAY, CRCW0603402KFKEA
15 | 1 | U1 | 4-CHANNEL 8A CONFIGURABLE BUCK DC-DCs,TSSOP | LINEAR TECH., LTC3370EUH#PBF
ADDITIONAL DEMO BOARD CIRCUIT COMPONENTS:
16 | 1 | C2 | CAP, POSCAP, 100µF, ±20%, 6.3V, SMT | PANASONIC, 6TPG100MG
17 | 0 | C5,C12,C21,C28 (OPT) | CAP, CHIP, 0805
18 | 6 | C6,C10,C14,C17,C19, C23 | CAP, POSCAP, 47µF, ±20%, 6.3V, SMT | PANASONIC, 6TPC47M
19 | 6 | C9,C13,C16,C18,C22, C25 | CAP, POSCAP, 47µF, ±20%, 6.3V, SMT | PANASONIC, 6TPC47M
20 | 1 | D1 | DIODE, LED, SUPER RED DIFF, 0603 SMD | LUMEX, SML-LX0603SRW-TR
21 | 4 | R1,R4,R8,R15 | RES, CHIP, 20Ω , ±1%, 1/16W, 0402 | VISHAY, CRCW040220R0FKED
22 | 0 | R7,R11,R14 (OPT) | RES, CHIP, 1/10W, 0603
23 | 3 | R9,R13,R16 | RES, CHIP, 0Ω JUMPER, 1/10W, 0603 | VISHAY, CRCW06030000Z0EA
24 | 6 | R17,R20,R22,R24,R26,R28 | RES, CHIP, 1KΩ, ±5%, 1/16W, 0402 | VISHAY, CRCW04021K00JNED
25 | 5 | R19,R23,R25,R27,R29 | RES, CHIP, 1.00MΩ, ±5%, 1/16W, 0402 | VISHAY, CRCW04021M00JNED
HARDWARE
26 | 20 | E1-E18,E27,E29 | TURRET, 0.09 DIA | MILL-MAX, 2501-2-00-80-00-00-07-0
27 | 10 | E19-E26,E28,E30 | TURRET, 0.061 DIA | MILL-MAX, 2308-2-00-80-00-00-07-0
28 | 5 | JP1-JP4,JP6 | 2mm to HEADER 1X3 , 2mm | SAMTEC, TMM-103-02-L-S
29 | 1 | JP5 | 2mm to HEADER 1X4 , 2mm | SAMTEC, TMM-104-02-L-S
30 | 6 | JP1-JP6 | SHUNT, 2mm | SAMTEC, 2SN-KB-G
31 | 4 |  | STAND-OFF NYLON, 0.375" TALL (SNAP-ON) | KEYSTONE, 8832 (SNAP ON)