## 2329A-3
Item | Qty | Ref - Des | Desc | Manufacturer's Part Number
REQUIRED CIRCUIT COMPONENTS:
1 | 2 | CIN1,CIN2 | CAP, 47uF 20% 25V 50m Ohm | AVX TCJE476M025R0050
2 | 2 | C1,C6 | CAP, 1206 22uF10% 25V X5R | AVX 12063D226KAT2A
3 | 2 | C2,C5 | CAP, 0805 10uF 10% 25V ,X5R | MURATA GRM219R61E106KA12D
4 | 1 | C7 | CAP, 0603 4.7uF 10% 10V X5R | AVX 0603ZD475KAT2A
5 | 2 | C10,C11 | CAP, 0603 0.1uF 10% 50V X7R | TDK C1608X7R1H104K
| 0 | C10,C11 | CAP, 0603 0.1uF 10% 50V X7R - ALTERNATE | AVX 06035C104KAT2A
6 | 2 | C12,C14 | CAP, 1206 100uF 20% 6.3V X5R | MURATA GRM31CR60J107ME39L
7 | 2 | C13,C15 | CAP, 1206 47uF 10% 10V X5R | MURATA GRM31CR61A476KE15
8 | 1 | C16 | CAP, 0603 1nF 5% 50V X7R | AVX 06035C102JAT2A
9 | 1 | C17 | CAP, 0603 820pF 5% 50V C0G | AVX 06035A821JAT2A
10 | 2 | C18,C21 | CAP, 0603 22pF 5% 50V C0G | MURATA GRM1885C1H220JA01D
11 | 1 | C19 | CAP, 0603 15pF 5% 50V C0G | AVX 06035A150JAT2A
12 | 1 | C20 | CAP, 0603 10pF 5% 50V C0G | AVX 06035A100JAT2A
13 | 2 | C22,C23 | CAP, 0402 2.2uF 10% 25V X5R | MURATA GRM155R61E225KE11D
14 | 1 | L1 | IND, 1.5uH | COILCRAFT XAL4020-152ME
15 | 1 | L2 | IND, 3.3uH | COILCRAFT XAL4030-332ME
16 | 1 | R1 | RES, 0805 0 OHM JUMPER | VISHAY CRCW08050000Z0EA
17 | 3 | R3,R7,R9 | RES, 0603 100K OHM 1% 0.1W | VISHAY CRCW0603100KFKEA
18 | 4 | R4,R5,R10,R11 | RES, 0603 0 OHM JUMPER | VISHAY CRCW06030000Z0EA
19 | 1 | R14 | RES, 0603 14K OHMS 1% 0.1W | VISHAY CRCW060314K0FKEA
20 | 1 | R15 | RES, 0603 12.4K OHMS 1% 0.1W | VISHAY CRCW060312K4FKEA
21 | 3 | R16,R17,R21 | RES, 0603 619K OHM 1% 1/10W | VISHAY CRCW0603619KFKEA
22 | 1 | R19 | RES, 0603 309K OHMS 1% 1/10W | VISHAY CRCW0603309KFKEA
23 | 1 | R20 | RES, 0603 412K OHM 1% 1/10W | VISHAY CRCW0603412KFKEA
24 | 1 | R22 | RES, 0603 196K OHM 1% 1/10W | VISHAY CRCW0603196KFKEA
25 | 1 | R23 | RES, 0603 137K OHM 1% 1/10W | VISHAY CRCW0603137KFKEA
26 | 1 | R24 | RES, 0603 84.5K OHM 1% 1/10W | VISHAY CRCW060384K5FKEA
27 | 2 | R26,R27 | RES, 0603 1M OHMS 1% 1/10W | VISHAY CRCW06031M00FKEA
28 | 1 | U1 | IC, DUAL DC/DC SYNCHRONOUS STEP-DOWN REGULATOR | LINEAR TECH LTC7124IUDD
ADDITIONAL DEMO BOARD CIRCUIT COMPONENTS:
1 | 0 | C3,C4 | CAP, 100uF 20% 25V ELEC OPTION | PANASONIC 25SVPF100M OPTION
2 | 0 | C8,C9,C24 | CAP, 0603 OPTION | OPTION
3 | 0 | C25,C26 | CAP, 1206 OPTION | OPTION
4 | 0 | R6,R8,R18,R25 | RES, 0603 OPTION | OPTION
5 | 0 | R12,R13 | RES, 0603 0 OHM JUMPER OPTION | VISHAY CRCW06030000Z0EA OPTION
HARDWARE
1 | 16 | E1,E2,E3,E4,E5,E6,E7,E8, | TURRET | MILL-MAX 2501-2-00-80-00-00-07-0
E9,E10,E11,E12,E13,E14,
E15,E16
2 | 2 | JP1,JP2 | HEADER, 3PIN, 2mm | SAMTEC TMM-103-02-L-S
3 | 1 | JP3 | HEADER, 3PIN, DBL ROW 2mm | SULLINS NRPN032PAEN-RC
4 | 2 | JP4,JP5 | HEADER, 4PIN, DBL R0W 2mm | SAMTEC TMM-104-02-L-D
5 | 1 | JP6 | HEADER, 4PIN, 2mm | SAMTEC TMM-104-02-L-S
6 | 4 | MH1,MH2,MH3,MH4 | STANDOFF, SNAP ON | KEYSTONE_8834
7 | 6 | XJP1,XJP2,XJP3,XJP4,XJP5, | SHUNT, 2mm | SAMTEC 2SN-BK-G
XJP6