## DC2332A (GENERAL BOM)
Item | Qty | Reference | Part Description | Manufacturer / Part # | Kit Qty
|  |  |  | NUMBER OF BOARDS = | 225
1 | 4 | CIN1,CIN3,CIN5,CIN7 | CAP., X7R, 10uF, 50V, 10%, 1210 | MURATA, GRM32ER71H106KA12L | 900
2 | 4 | COUT1,COUT4,COUT7,COUT10 | CAP., X7S, 4.7uF, 100V, 10%, 1210 | MURATA, GRJ32DC72A475KE11L | 900
3 | 12 | CIN2,CIN4,CIN6,CIN8,COUT2,COUT3,COUT5,COUT6, COUT8,COUT9,COUT11,COUT12 | CAP., X7R, 15uF, 100V, 20%, 2220 | TDK, CGA9P3X7S2A156M250 | 2700
4 | 1 | C1 | CAP., X7R, 1uF, 50V, 10%, 1206 | MURATA, GRM31CR71H105KA61L | 225
5 | 2 | C2,C33 | CAP., X5R, 2.2uF, 16V, 10%, 0603 | MURATA, GRM188R61C225KE15D | 450
6 | 1 | C3 | CAP., X5R, 10uF, 16V, 10%, 0603 | MURATA, GRM188R61C106KAALD | 225
7 | 10 | C4,C7,C8,C9,C10,C11,C12, C13,C35,C55 | CAP., X7R, 1nF, 25V, 10%, 0603 | MURATA, GRM188R71E102KA01D | 2250
8 | 1 | C6 | CAP., X7R, 100pF, 16V, 10%, 0603 | AVX, 0603YC101KAT2A | 225
9 | 1 | C16 | CAP., ALUM., 10uF, 100V, 20% | SUN ELEC., 100CE10BS | 225
10 | 4 | C17,C18,C19,C20 | CAP., X7R, 0.22uF, 16V, 10%, 0603 | MURATA, GRM188R71C224KA01D | 900
11 | 3 | C21,C27,C34 | CAP., X7R, 0.1uF, 50V, 10%, 0603 | MURATA, GRM188R71H104KA93D | 675
12 | 1 | C24 | CAP., X7R, 1uF, 16V, 10%, 0603 | MURATA, GRM188R71C105KA12D | 225
13 | 1 | C26 | CAP., NP0, 4.7pF, 50V, ±0.25pF, 0603 | MURATA, GRM1885C1H4R7CA01D | 225
14 | 1 | C28 | CAP., X7R, 2.2uF, 100V, 10%, 1210 | MURATA, GRM32ER72A225KA35L | 225
15 | 1 | C32 | CAP., X5R, 47uF, 16V, 10%, 1210 | MURATA, GRM32ER61C476KE15K | 225
16 | 0 | C38,C39,C40,C41,C42,C43, C44,C45,C46,C47, C48,C49, C50,C51,C52,C54,C56(OPT) | CAP., OPTION, 0603 |  | 0
17 | 2 | C60,C61 | CAP., ALUM., 100uF, 100V, 20% | SUN ELEC., 100CE100BST+D | 450
18 | 2 | C62,C63 | CAP., ALUM., 1000uF, 50V, 20% | PANASONIC, EEEFK1H102AM | 450
19 | 4 | D1,D2,D3,D4 | DIODE, SCHOTTKY, 70V, SOD323 | INFINEON, BAS170WE6327HTSA1 | 900
20 | 21 | E1,E2,E3,E4,E5,E6,E7,E8, E9,E10,E11,E12,E14,E15,E16, E19,E21,E22,E23,E24,E27 | TESTPOINT, TURRET, .061" | MILL-MAX, 2308-2-00-80-00-00-07-0 | 4725
21 | 2 | E28,E29 | TESTPOINT, TURRET, .094" | MILL-MAX, 2501-2-00-80-00-00-07-0 | 450
23 | 3 | JP1,JP2,JP3 | HEADER 3 PIN 0.079 SINGLE ROW | WURTH ELEKTRONIK, 62000311121 | 675
25 | 2 | XJP1,XJP3 | SHUNT, 2mm | WURTH ELEKTRONIK, 60800213421 | 450
25 | 1 | XJP2 | SHUNT, 2mm, GOLD | SULLINS CONNECTOR, NPN02SXLN-RC | 225
26 | 4 | J1-J4 | STUD, TEST PIN | PEM, KFH-032-10ET | 900
27 | 8 | (J1-J4) | NUT, BRASS NUTS # 10-32 | ANY, 10-32M/S BR PL | 1800
28 | 12 | (J1-J4) | RING, LUG RING # 10 | KEYSTONE, 8208 | 2700
29 | 4 | (J1-J4) | WASHER, TIN PLATED BRASS | ANY, #10EXT- BZ TN | 900
30 | 0 | J5,J6 | HEADER, 2X7PIN, 0.079" | MOLEX, 87831-1420 | 0
31 | 4 | L1,L2,L3,L4 | IND., 10uH | COILCRAFT, SER2918H-103KL | 900
32 | 1 | L6 | IND., 22uH | Wurth Elektronik, 7447779122 | 225
33 | 16 | Q1,Q2,Q3,Q4,Q5,Q6,Q7,Q8,Q9, Q10,Q11,Q12,Q13,Q14,Q15,Q16 | XSTR., MOSFET, 60V, PG-TDSON-8 | INFINEON, BSC100N06LS3GATMA1 | 3600
34 | 1 | Q21 | MOSFET, P-CH 100V 2.6A SOT223 | DIODES INC., ZXMP10A18G | 225
35 | 4 | RSNS1,RSNS2,RSNS3,RSNS4 | RES., SENSE, 0.004 OHMS, 3W, 1%, 2512 | PANASONIC, ERJ-MS4SF4M0U | 900
36 | 1 | R2 | RES., 100k, 1/10W, 1%, 0603 | VISHAY, CRCW0603100K0FKEA | 225
37 | 1 | R3 | RES., 21.5K, 1/10W, 1%, 0603 | VISHAY, CRCW060321K5FKEA | 225
38 | 10 | R5,R23 | RES., 0 OHMS, 1/10W, 1%, 0603 | VISHAY, CRCW06030000Z0EA | 2250
R89,R90,R91,R92,R93,R115,R117,R118
39 | 7 | R7,R11,R12,R13,R14,R15,R24 | RES., 10 OHMS, 1/10W, 5%, 0603 | VISHAY, CRCW060310R0JNEA | 1575
40 | 1 | R10 | RES., 1 OHMS, 1/10W, 5%, 0603 | VISHAY, CRCW06031R00JNEA | 225
41 | 1 | R26 | RES., 10K, 1/10W, 5%, 0603 | VISHAY, CRCW060310K0JNEA | 225
42 | 1 | R27 | RES., 25.5K, 1/10W, 1%, 0603 | VISHAY, CRCW060325K5FKEA | 225
43 | 1 | R28 | RES., 162k, 1/10W, 1%, 0603 | VISHAY, CRCW0603162KFKEA | 225
44 | 2 | R29,R61 | RES., 1M, 1/10W, 1%, 0603 | VISHAY, CRCW06031M00FKEA | 450
45 | 0 | R42,R43,R44,R45,R46,R47,R52,R54,R57,R58,R59,R60, R64,R65,R66,R67,R68,R69, R70,R71,R76,R77,R78,R79, R81,R86,R87,R88,R94,R105,R114,R116,R119,R120 | RES., OPTION, 0603 |  | 0
47 | 0 | R72,R73,R74,R75 (OPT) | RES., OPTION, 0805 |  | 0
48 | 1 | U1 | I.C., LT8551, 52QFN | LINEAR TECH., LT8551EUKG#PBF | 225
49 | 1 | U3 | I.C., REG., TSSOP28FE-EA | LINEAR TECH., LT8631EFE#PBF | 225
50 | 4 | MH1-MH4 | STAND-OFF, NYLON 1.0" | WURTH ELEKTRONIK, 702939000 | 900
51 | 2 |  | STENCIL, DC2332A (TOP & BOTTOM) | STENCIL DC2332A | 2
52 | 0 | HS1,HS2,HS3,HS4,HS5 (5) | OPT,Heatsink, 67605 Series, 24 x 15.04 mm | OPT ,AAVID THERMALLOY, 676053B01969G
53 | 0 | WASHER (10) | OPT, WASHER SHOULDER #4 NYLON | OPT, Keystone Electronics, 3049
54 | 0 | THERMAL PAD (5) | OPT, Thermal Interface Products SIL PAD 400 | OPT, Bergquist Company, SP400-0.007

## DC2332A-A
Item | Qty | Reference | Part Description | Manufacturer / Part # | Kit Qty | Pkg Qty | Parts/Purch.
|  |  |  | NUMBER OF BOARDS = | 150
1 | 1 | CIN9 | CAP., X7R, 10uF, 50V, 10%, 1210 | MURATA, GRM32ER71H106KA12L | 150
2 | 1 | COUT13 | CAP., X7S, 4.7uF, 100V, 10%, 1210 | MURATA, GRJ32DC72A475KE11L | 150
3 | 3 | CIN10,COUT14,COUT15 | CAP., X7R, 15uF, 100V, 20%, 2220 | MURATA, KRM55WR72A156MH01K | 450
4 | 3 | C5,C15,C30 | CAP., X7R, 1nF, 25V, 10%, 0603 | MURATA, GRM188R71E102KA01D | 450
5 | 0 | C14,C53(OPT) | CAP., OPTION, 0603 |  | 0
6 | 1 | C22 | CAP., X7R, 0.22uF, 16V, 10%, 0603 | MURATA, GRM188R71C224KA01D | 150
7 | 1 | C23 | CAP., X7R, 1uF, 50V, 10%, 1206 | MURATA, GRM31CR71H105KA61L | 150
8 | 1 | C25 | CAP., X5R, 1uF, 25V, 10%, 0603 | AVX, 06033D105KAT2A | 150
9 | 1 | C29 | CAP., X7R, 4.7uF, 16V, 10%, 0805 | MURATA, GRM21BR71C475KA73L | 150
10 | 1 | C31 | CAP., 0.015UF 10V U2J 0603 | MURATA, GRM1887U1A153JA01D | 150
11 | 2 | C36,C57 | CAP., X7R, 0.01uF, 16V, 10%, 0603 | MURATA, GRM188R71C103KA01D | 300
12 | 1 | C37 | CAP., X7R, 0.1uF, 50V, 10%, 0603 | MURATA, GRM188R71H104KA93D | 150
13 | 1 | C58 | CAP., NP0, 22pF, 50V, 5%, 0603 | MURATA, GRM1885C1H220JA01D | 150
14 | 1 | D5 | DIODE, SCHOTTKY, 70V, SOD323 | INFINEON, BAS170WE6327HTSA1 | 150
15 | 2 | D6,D7 | DIODE, SCHOTTKY, 100V, SOD323 | NEXPERIA, BAT46WJ,115 | 300
16 | 1 | D8 | DIODE, 1N4448HWT, SOD523 | DIODES INC.,1N4448HWT-7 | 150
17 | 4 | E13,E17,E25,E26 | TESTPOINT, TURRET, .061" | MILL-MAX, 2308-2-00-80-00-00-07-0 | 600
18 | 1 | JP6 | HEADER 4 PIN 0.079 SINGLE ROW | WURTH ELEKTRONIK, 62000411121 | 150
19 | 1 | XJP6 | SHUNT, 2mm | WURTH ELEKTRONIK, 60800213421 | 150
20 | 1 | L5 | IND., 10uH | COILCRAFT, SER2918H-103KL | 150
21 | 4 | Q17,Q18,Q19,Q20 | XSTR., MOSFET, 60V, PG-TDSON-8 | INFINEON, BSC100N06LS3GATMA1 | 600
22 | 1 | RSNS5 | RES., SENSE, 0.004 OHMS, 3W, 1%, 2512 | PANASONIC, ERJ-MP4QF4M0U | 150
23 | 1 | R1 | RES., 71.5K, 1/10W, 1%, 0603 | VISHAY, CRCW060371K5FKEA | 150
24 | 3 | R4,R9,R16 | RES., 47K, 1/10W, 5%, 0603 | VISHAY, CRCW060347K0JNEA | 450
25 | 19 | R6,R22,R30,R35,R36,R37, R38,R39,R40,R41,R49, R53,R56,R62,R82,R99,R100,R101,R112 | RES., CHIP, 0 OHMS, 1/10W, 1%, 0603 | VISHAY, CRCW06030000Z0EA | 2850
26 | 1 | R8 | RES., CHIP, 20 OHMS, 1/10W, 5%, 0603 | VISHAY, CRCW060320R0JNEA | 150
27 | 1 | R17 | RES., 12.1K, 1/10W, 1%, 0603 | VISHAY, CRCW060312K1FKEA | 150
28 | 1 | R18 | RES., 464k, 1/10W, 1%, 0603 | VISHAY, CRCW0603464KFKEA | 150
29 | 1 | R19 | RES., 7.87k, 1/10W, 1%, 0603 | VISHAY, CRCW06037K87FKEA | 150
30 | 1 | R20 | RES., 10K, 1/10W, 5%, 0603 | VISHAY, CRCW060310K0JNEA | 150
31 | 3 | R21,R25,R34 | RES., 10 OHMS, 1/10W, 5%, 0603 | VISHAY, CRCW060310R0JNEA | 450
32 | 0 | R31,R32,R33,R50, R51,R55,R63,R80,R84, R85,R95,R96,R97,R98, R102, R103,R104,R111, R113(OPT) | RES., OPTION, 0603 |  | 0
33 | 0 | R83(OPT) | RES., OPTION, 0805 |  | 0
34 | 1 | U2 | I.C., REG BOOST CONTROLLER, 24QFN | LINEAR TECH., LTC3769EUF#PBF | 150
35 |  |  | PCB, DC2332A | DEMO CIRCUIT 2332A | 0
36