## 2335A-4
Item | Qty | Ref-Des | Desc | Manufacturer's Part Number
REQUIRED CIRCUIT COMPONENTS:
1 | 2 | CC1,CC2 | CAP, 0603 10pF 5% 50V C0G | NIC NMC0603NP0100J50TRPF
2 | 1 | CFFW1 | CAP.,56pF,C0G,50V,5%,0603 | MURATA GRM1885C1H560JA01D
3 | 1 | CFFW2 | CAP, 0603 33pF 10% 25V C0G | AVX 06033A330KAT2A
4 | 2 | CIN1,CIN2 | CAP, 1206 22uF 20% 25V X5R | MURATA GRM31CR61E226ME15L
5 | 2 | CIN3,CIN4 | CAP, 1210 47uF 10% 25V X7R | TAIYO YUDEN TMK325ABJ476MM-T
6 | 2 | CIN5,CIN6 | CAP, 7343 22uF 20% 25V POSCAP | PANASONIC 25TQC22MV
7 | 2 | CITH1,CITH2 | CAP, 0603 1nF 10% 50V X7R | MURATA GRM188R71H102KA01D
8 | 4 | COUT1,COUT2,COUT3,COUT4 | CAP, 1206 47uF 20% 6.3V X5R | TAIYO YUDEN TMK325ABJ476MM
9 | 2 | COUT5,COUT6 | CAP, 0805 10uF 20% 6.3V X5R | TDK C2012X5R0J106M
10 | 2 | CTR1,CTR2 | CAP, 0603 4700pF 10% 50V X7R | TDK C1608C0G1H472K
11 | 1 | CVCC | CAP, 0603 4.7uF 10% 16V X5R | MURATA GRM188R61C475KAAJD
12 | 1 | CVCC1 | CAP, 0603 2.2uF 10% 16V X5R | MURATA GRM188R61C225KE15D
13 | 4 | C1,C2,C9,C10 | CAP, 0603 0.1uF 10% 50V X7R | TDK C1608X7R1H104K
14 | 3 | C3,C7,C8 | CAP, 0603 1uF 10% 25V X5R | TDK C1608X5R1E105K080AC
15 | 1 | L1 | IND, 0.6uH | COILCRAFT XAL5030-601ME
16 | 1 | L2 | IND, 1uH | COILCRAFT XAL5030-102ME
17 | 1 | RITH1 | RES, 0603 7.68K OHM 1% 1/10W | VISHAY CRCW06037K68FKEA
18 | 1 | RITH2 | RES, 0603 11K OHM 1% 1/10W | VISHAY CRCW060311K0FKEA
19 | 2 | RPG1,RPG2 | RES, 0603 100K OHM 5% 1/10W | VISHAY CRCW0603100KJNEA
20 | 2 | RS1,RS2 | RES, 0603 10 OHMS 1% 0.1W | VISHAY CRCW060310R0FKEA
21 | 1 | RT | RES, 0603 324K OHMS 1% 1/10W | VISHAY CRCW0603324KFKEA
22 | 2 | RTR1,RTR2 | RES, 0603 0 OHM JUMPER | VISHAY CRCW06030000Z0EA
23 | 2 | R1,R2 | RES, 0603 1M OHMS 5% 1/10W | PANASONIC ERJ-3GEYJ105V
24 | 2 | R3,R5 | RES, 0603 29.4K OHMS 1% 1/10W | VISHAY CRCW060329K4FKEA
25 | 1 | R4 | RES, 0603 84.5K OHMS 1% 1/10W | VISHAY CRCW060384K5FKEA
26 | 1 | R6 | RES, 0603 18.7K OHM 1% 1/10W | VISHAY CRCW060318K7FKEA
27 | 1 | R7 | RES, 0603 19.6K OHM 1% 1/10W | VISHAY CRCW060319K6FKEA
28 | 1 | R8 | RES, 0603 11.5K OHM 1% 1/10W | VISHAY CRCW060311K5FKEA
29 | 1 | R9 | RES, 0603 14.7K OHM 1% 1/10W | VISHAY CRCW060314K7FKEA
30 | 1 | R10 | RES, 0603 26.7K OHM 1% 1/10W | VISHAY CRCW060326K7FKEA
31 | 1 | R20 | RES, 1206 0 OHM JUMPER | VISHAY WSL120600000ZEA9
32 | 1 | R11 | RES, 0603 10K OHM 5% 1/10W | VISHAY CRCW060310K0JNEA
33 | 1 | U1 | IC, MONOLITHIC SYNCHRONOUS BUCK REGULATOR | LINEAR TECH. LTC3636EUFD
ADDITIONAL DEMO BOARD CIRCUIT COMPONENTS:
1 | 0 | COUT1,COUT2,COUT3,COUT4 | CAP, 1206 47uF 20% 6.3V X5R -ALTERNATE | AVX 12066D476MAT2A
2 | 0 | C1,C2,C9,C10 -ALTERNATE | CAP, 0603 0.1uF 10% 50V X7R | AVX 06035C104KAT2A
3 | 0 | C4,C5,C6 | CAP, 0603 OPTION | OPTION
4 | 0 | COUT7,COUT8 | CAP, 1210 100uF 20% 6.3V X5R OPTION | TDK C3225X5R0J107M OPTION
5 | 0 | RTR3,RTR4,R21,R22,R23, | RES, 0603 OPTION | OPTION
R24,R25,R26,R27,R28,R29,
R30,R31,R32
6 | 0 | R33,R34,R35 | RES, 1206 OPTION | OPTION
HARDWARE
1 | 9 | E1,E3,E7,E8,E9,E10,E11, | TURRET | MILL-MAX 2501-2-00-80-00-00-07-0
E12,E13
2 | 4 | JP1,JP2,JP3,JP4 | HEADER, 3PIN, 2mm | WURTH 620 003 111 21
3 | 3 | JP6,JP8,JP19 | HEADER, 3PIN, DBL ROW 2mm | SAMTEC TMM 103-02-L-D
4 | 8 | J1,J2,J3,J4,J5,J6,J7,J8 | JACK, BANANA | KEYSTONE 575-4
5 | 4 | MH1,MH2,MH3,MH4 | STANDOFF, SNAP ON | KEYSTONE 8834
6 | 8 | P1,P2,P3,P4,P5,P6,P7,P8 | CONNECTOR,SWAGE MOUNT | KEYSTONE 1425-2
7 | 7 | XJP1,XJP2,XJP3,XJP4,XJP6, | SHUNT, 2mm | SAMTEC 2SN-BK-G
XJP8,XJP13