## Sheet1
Item | Qty | Reference | Part Description | Manufacturer / Part #
1 | 6 | C1,C2,C24,C25,C30,C31 | Cap., X7R, 10µF, 50V, 10%, 1210 | MURATA, GRM32ER71H106KA12L
2 | 2 | C4,C5 | Cap., Alum., Elect., 56µF, 50V | SUN ELECT., 50HVT56M
3 | 1 | C6 | Cap., X7R, 0.22uF, 25V, 10% 0603 | MURATA, GRM188R71E224KA88D
4 | 1 | C7 | Cap., X7R, 1uF, 50V, 10% 0805 | AVX, 08055C105KAT2A
5 | 1 | C8 | Cap., X7R, 22uF, 6.3V, 10% 0805 | AVX, 08056D226KAT2A
6 | 1 | C9 | Cap., X5R, 47uF, 10V, 10% 1206 | MURATA, GRM31CR61A476KE15L
7 | 0 | C10,C13,C15(OPT) | Cap., D4D
8 | 3 | C11,C12,C16 | Cap., POSCAP, 470µF, 6.3V, D4D | PANASONIC, 6TPF470MAH
9 | 1 | C14 | Cap., X5R, 2.2uF, 25V, 10% 0603 | MURATA, GRM188R61E225KA12D
10 | 0 | C17(OPT) | Cap., 0603
11 | 4 | C18,C21,C22,C23 | Cap., X7R, 10nF, 25V, 10% 0603 | AVX, 06033C103KAT2A
12 | 5 | C26-C29,C19 | Cap., X7R, 1nF, 25V, 10% 0603 | AVX, 06033C102KAT2A
13 | 1 | D1 | Schottky rectifier, 40V, SOD523 | NXP, PMEG4002EB
14 | 0 | D2(OPT) | DIODE, DI123
15 | 2 | D3,D4 | DIODE, BAT54A SOT23 | DIODES INC., BAT54A-7-F
16 | 16 | E1-E16 | TESTPOINT, TURRET, .094" pbf | MILL-MAX, 2501-2-00-80-00-00-07-0
17 | 8 | J1-J8 | JACK BANANA | KEYSTONE, 575-4
18 | 1 | L1 | Inductor, 0.82uH | Wurth Elektronik, 744355182
19 | 2 | Q1,Q2 | N-CH., 40-V, PG-TDSON-8 | INFINEON, BSC035N04LS G
20 | 2 | Q3,Q5 | N-CH., 40-V, PG-TDSON-8 | INFINEON, BSC026N04LS
21 | 3 | Q4,Q6,Q7 | N-CH., 12-V, PowerPAK SO-8 | VISHAY, Si7234DP-T1-GE3
22 | 3 | Q8-Q10 | N-CH., 40-V, PG-TDSON-8 FL | INFINEON, BSC010N04LS
23 | 6 | R1,R4,R12,R13,R33,R36 | RES., CHIP., 0, 1/10W, 0603 | VISHAY, CRC06030000Z0EA
24 | 0 | R2,R9(OPT) | RES., CHIP., 0603
25 | 10 | R3,R6,R7,R8,R10,R20,R21,R22,R23,R25 | RES., CHIP., 100K, 1/10W, 1% 0603 | VISHAY, CRCW0603100KFKEA
26 | 2 | R5,R32 | RES., CHIP., 0.003, 3W, 1%, KRL6432 | SUSUMU, KRL6432E-M-R003-F
27 | 1 | R14 | RES., CHIP., 4.02K, 1/10W, 1% 0603 | VISHAY, CRCW06034K02FKEA
28 | 1 | R16 | RES., CHIP., 82.5K, 1/10W, 1% 0603 | VISHAY, CRCW060382K5FKEA
29 | 3 | R17,R18,R19 | RES., CHIP., 309K, 1/10W, 1% 0603 | VISHAY, CRCW0603309KFKEA
30 | 1 | R27 | RES., CHIP., 1k, 1/10W, 1% 0603 | VISHAY, CRCW06031K00FKEA
31 | 3 | R29,R30,R31 | RES., CHIP., 25.5K, 1/10W, 1% 0603 | VISHAY, CRCW060325K5FKEA
32 | 1 | U1 | I.C. LT3744EUHE 36PIN, UHE | LINEAR TECH., LT3744EUHE#PBF
33 | 4 | (STAND-OFF) | STAND-OFF, NYLON 0.25" (SNAP ON) | KEYSTONE, 8831
34 | 2 | Stencil