## Sheet1
Item | Qty | Reference | Part Description | Manufacturer / Part #
1 | 1 | CIN1 | CAP., ALUM., 100uF, 50V, 20% | SUN ELEC.,50CE100BS
2 | 0 | CIN2,CIN3,C14,C15,C16,COUT5,COUT6(OPT) | CAP., OPTION, 1210
3 | 6 | CIN4,CIN5,COUT1,COUT2,COUT3,COUT4 | CAP., CER., 10uF, X7R, 50V, 10%, 1210 | MURATA, GRM32ER71H106KA12L
4 | 1 | C1 | CAP., CER., 1uF, X5R, 50V, 10%, 0603 | MURATA, GRM188R61H105KAALD
5 | 1 | C2 | CAP., CER., 0.47uF, X7R, 25V, 10%, 0603 | MURATA, GRM188R71E474KA12D
6 | 1 | C3 | CAP., CER., 6.8nF, X7R, 50V, 10%, 0603 | MURATA, GRM188R71H682KA01D
7 | 0 | C4(OPT) | CAP., OPTION, 0402
8 | 1 | C5 | CAP., CER., 10nF, X7R, 10V, 10%, 0603 | AVX, 0603ZC103KAT2A
9 | 1 | C6 | CAP., CER., 0.1uF, X7R, 10V, 10%, 0603 | AVX, 0603ZC104KAT2A
10 | 1 | C7 | CAP., CER., 10uF, X5R, 10V, 10%, 0603 | TDK, C1608X5R1A106K080AC
11 | 2 | C8,C10 | CAP., CER., 0.1uF, X7R, 10V, 10%, 0402 | MURATA, GRM155R71A104KA01D
12 | 0 | C9,C13,C17(OPT) | CAP., OPTION, 0603
13 | 1 | D1 | DIODE, SCHOTTKY, 40V, 1A, SOD323F | NEXPERIA, PMEG4010CEJ,115
14 | 0 | D2(OPT) | DIODE, OPTION, SOD-128
15 | 5 | E1,E2,E9,E10,E14 | TESTPOINT, TURRET, .094" | MILL-MAX, 2501-2-00-80-00-00-07-0
16 | 9 | E3,E4,E5,E6,E7,E8,E12,E13,E15 | TESTPOINT, TURRET, .061" | MILL-MAX, 2308-2-00-80-00-00-07-0
17 | 1 | JP1 | HEADER 2X2 0.079 DOUBLE ROW | WURTH ELEKTRONIK, 62000421121
18 | 1 | JP2 | HEADER 2X3 0.079 DOUBLE ROW | WURTH ELEKTRONIK, 62000621121
19 | 2 | XJP1,XJP2 | SHUNT, .079" CENTER | WURTH ELEKTRONIK, 60800213421
20 | 4 | J1,J2,J3,J4 | JACK, BANANA | KEYSTONE, 575-4
21 | 1 | L1 | IND., 10uH, 18.30mm | WURTH ELEKTRONIK, 74435561100
22 | 1 | L2 | IND., 47uH, 5.0mm | WURTH ELEKTRONIK, 74408942470
23 | 2 | M1,M2 | N-MOSFET, PG-TDSON-8 | INFINEON, BSC019N04LS
24 | 0 | M3,M4(OPT) | N-MOSFET, OPTION, PG-TDSON-8
25 | 1 | M5 | P-MOSFET, POWERPAK-1212-8-S | VISHAY, SIS443DN-T1-GE3
26 | 0 | Q1(OPT) | TRANSISTOR, OPTION, SOT23
27 | 1 | RSNS1 | RES, SENSE, 0.003 OHMS, 3W, 1%, 2512 (WIDE) | SUSUMU, KRL6432E-M-R003-F-T1
28 | 1 | RSNS2 | RES, SENSE, 0.120 OHMS, 1W, 1%, 2512 | SUSUMU, RL3264R-R120-F
29 | 0 | R1,R12,R13,R19,R20,R21,R22,R23,R24,R25(OPT) | RES., OPTION, 0603
30 | 1 | R2 | RES, 499K, 1/10W, 1%, 0603 | VISHAY, CRCW0603499KFKEA
31 | 2 | R3,R16 | RES, 1M, 1/10W, 1%, 0603 | VISHAY, CRCW06031M00FKEA
32 | 1 | R4 | RES, 205K, 1/10W, 1%, 0603 | VISHAY, CRCW0603205KFKEA
33 | 1 | R5 | RES, 226K, 1/10W, 1%, 0603 | VISHAY, CRCW0603226KFKEA
34 | 1 | R6 | RES, 100K, 1/16W, 5%, 0402 | VISHAY, CRCW0402100KJNED
35 | 0 | R7,R14,R15(OPT) | RES., OPTION, 0402
36 | 3 | R8,R9,R18 | RES, 100K, 1/10W, 5%, 0603 | VISHAY, CRCW0603100KJNEA
37 | 1 | R10 | RES, 2.2K, 1/10W, 5%, 0603 | VISHAY, CRCW06032K20JNEA
38 | 1 | R11 | RES, 28.0K, 1/10W, 1%, 0603 | VISHAY, CRCW060328K0FKEA
39 | 1 | R17 | RES, 36.5K, 1/10W, 1%, 0603 | VISHAY, CRCW060336K5FKEA
40 | 1 | U1 | I.C., LED CONTROLLER, 28QFN-4X5 | LINEAR TECH., LT3762EUFD#PBF
41 | 1 |  | FAB, PRINTED CIRCUIT BOARD | DEMO CIRCUIT 2342A
42 | 1 |  | STENCIL | STENCIL DC2342A