## DC2361A
Item | Qty | Reference | Part Description | Manufacturer / Part #
REQUIRED ELECTRICAL COMPONENTS
1 | 1 | C1 | CAP., 10uF, X5R, 50V, 10%, 1206 | MURATA, GRM31CR61H106KA12L
2 | 1 | C2 | CAP., 1uF, X7R, 50V, 10%, 0805 | MURATA, GRM21BR71H105KA12L
3 | 1 | C3 | CAP., 0.1uF, X7R, 10V, 10%, 0402 | MURATA, GRM155R71A104KA01D
4 | 1 | C4 | CAP., 1000pF, X5R, 10V, 10%, 0402 | MURATA, GRM155R61A102KA01D
5 | 1 | C5 | CAP., 2.2uF, X5R, 6.3V, 10%, 0603 | MURATA, GRM188R60J225KE19D
6 | 1 | C6 | CAP., 4.7uF, X7R, 50V, 10%, 1206 | MURATA, GRM31CR71H475KA12L
7 | 1 | D1 | DIODE, SCHOTTKY, RECTIFIER, 60V, 1A,SOD-123F | NXP, PMEG6010CEH,115
8 | 1 | L1 | IND., PWR., 2.2uH, 20%, 4020 | Wurth Elektronik, 74437324022
9 | 1 | M1 | XSTR., MOSFET, P-CH, 60V, SOT-23 | VISHAY, Si2309CDS-T1-GE3
10 | 1 | R1 | RES., 0.75 OHM, 1/2W, 1%, 1206 | SUSUMU, RL1632R-R750-F
11 | 1 | R2 | RES., 1M, 1/10W, 1%, 0603 | VISHAY, CRCW06031M00FKEA PANASONIC, ERJ3EKF1004V
12 | 1 | R3 | RES., 26.7K, 1/16W, 1% 0402 | VISHAY, CRCW040226K7FKED
13 | 1 | R4 | RES., 10k, 1/16W, 5%, 0402 | VISHAY, CRCW040210K0JNED
14 | 1 | R5 | RES., 40.2k, 1/16W, 1%, 0402 | VISHAY, CRCW040240K2FKED
15 | 1 | U1 | I.C., LED Driver, TSSOP-28 | LINEAR TECH., LT3952AEFE#PBF
OPTIONAL ELECTRICAL COMPONENTS
1 | 1 | C7 | CAP., 0.47uF, X5R, 10V, 10%, 0402 | MURATA, GRM155R61A474KE15D
2 | 1 | C8 | CAP., ALUM. ELECT.,33uF, 50V, 20%, D8 CASE | PANASONIC, EEHZA1H330XP
3 | 1 | C9 | CAP., 0.1uF, X7R, 10V, 10%, 0402 | MURATA, GRM155R71A104KA01D
4 | 0 | C10,C12(OPT) | CAP., OPTION, 1206 | OPT.
5 | 0 | C11,C13(OPT) | CAP., OPTION, 0402
6 | 1 | D2 | DIODE, RECTIFIER, 100V, 1A, SMA | DIODES INC., ES1B-13-F
7 | 1 | FB1 | IND., BEAD, CHIP, 100 OHMS, ±25%, 0805 | TDK, MPZ2012S101AT
8 | 0 | Q1(OPT) | XSTR., OPTION, PNP, SOT-23 | OPT.
9 | 1 | R6 | RES., SENSE, 0.015 OHM, 1W, 1% 1206 | PANASONIC, ERJ8BWFR015V
10 | 1 | R7 | RES., 499k, 1/16W, 1%, 0402 | VISHAY, CRCW0402499KFKEA
11 | 1 | R8 | RES., 71.5K, 1/16W, 1% 0402 | VISHAY, CRCW040271K5FKED
12 | 1 | R9 | RES., 25.5K, 1/16W, 1% 0402 | VISHAY, CRCW040225K5FKED
13 | 0 | R10,R11,R15,R16, R19-R23(OPT) | RES., OPTION, 0402 | OPT.
14 | 3 | R12,R13,R14 | RES., 100k, 1/16W, 1%, 0402 | VISHAY, CRCW0402100KFKED NIC, NRC04F1003TRF
15 | 0 | R17(OPT) | RES., OPTION, 0603 | OPT.
16 | 1 | R18 | RES., 0 OHM, 1/10W, 0603 | VISHAY, CRCW06030000Z0EA NIC, NRC06ZOTRF
HARDWARE
1 | 7 | E1-E7 | TEST POINT, TURRET, .094" MTG. HOLE | MILL-MAX, 2501-2-00-80-00-00-07-0
2 | 8 | E8-E15 | TEST POINT, TURRET, .064" MTG. HOLE | MILL-MAX, 2308-2-00-80-00-00-07-0
3 | 1 | JP1 | CONN., HEADER, 2X3, 2mm | Wurth Elektronik, 62000621121
4 | 1 | XJP1 | SHUNT, 2mm | Wurth Elektronik, 60800213421