## Sheet1
Item | Qty | Reference | Part Description | Manufacturer / Part #
1 | 1 | C1 | CAP., TANT., 33uF, 16V, 20% 6032 | AVX, TAJW336M016
2 | 2 | C2,C3 | CAP., X7R, 10uF, 25V, 10% 1206 | MURATA, GRM31CR71E106KA12L
3 | 0 | C4(OPT) | CAP., 7343
4 | 0 | C5,C7,C8(OPT) | CAP., 0402
5 | 1 | C6 | CAP., X7R, 10nF, 25V, 10% 0402 | MURATA, GRM155R71E103KA01D
6 | 7 | E1,E2,E3,E4,E5,E6,E7 | TESTPOINT, TURRET, .094" pbf | MILL-MAX, 2501-2-00-80-00-00-07-0
7 | 3 | JP1,JP3,JP4 | HEADER 3 PIN 0.079 SINGLE ROW | Wurth Elektronik, 620 003 111 21
8 | 1 | JP2 | 2X7, 0.079 DOUBLE ROW HEADER | SAMTEC, TMM107-02-L-D
9 | 4 | XJP1-XJP4 | SHUNT, .079" CENTER | Wurth Elektronik, 608 002 134 21
10 | 2 | R1,R3 | RES., CHIP, 100K, 1/16W, 1% 0402 | VISHAY, CRCW0402100KFKED
11 | 1 | R2 | RES., CHIP, 13.7K, 1/16W, 1% 0402 | VISHAY, CRCW040213K7FKED
12 | 1 | R4 | RES., CHIP, 15.8K, 1/16W, 1% 0402 | VISHAY, CRCW040215K8FKED
13 | 1 | R5 | RES., CHIP, 19.6K, 1/16W, 1% 0402 | VISHAY, CRCW040219K6FKED
14 | 1 | R6 | RES., CHIP, 442, 1/16W, 1% 0402 | VISHAY, CRCW0402442RFKED
15 | 1 | R7 | RES., CHIP, 3.92K, 1/16W, 1% 0402 | VISHAY, CRCW04023K92FKED
16 | 1 | R8 | RES., CHIP, 25.5K1/16W, 1% 0402 | VISHAY, CRCW040225K5FKED
17 | 1 | R9 | RES., CHIP, 31.6K1/16W, 1% 0402 | VISHAY, CRCW040231K6FKED
18 | 1 | R10 | RES., CHIP, 0, 1/16W, 1% 0402 | VISHAY, CRCW04020000Z0ED
19 | 1 | R11 | RES., CHIP, 249, 1/16W, 1% 0402 | VISHAY, CRCW0402249RFKED
20 | 1 | R12 | RES., CHIP, 95.3K, 1/16W, 1% 0402 | VISHAY, CRCW040295K3FKED
21 | 0 | R13(OPT) | RES., 0402
22 | 1 | U1 | I.C. LINEAR REGULATOR | ANALOG DEVICES, LT3033EUDC#PBF