## Sheet2
REQUIRED CIRCUIT COMPONENTS:
Item | Qty | Reference | Part Description | Manufacturer / Part #
1 | 1 | C1 | CAP., 4.7uF, X7S, 100V, 10% 1206 | AVX, 12061Z475KAT2A
2 | 1 | C2 | CAP., 100uF, X5R, 10V, 10% 1210 | MURATA, GRM32ER61A107ME20L
3 | 1 | C3 | CAP., 1nF, C0G, 25V, 5% 0603 | MURATA, GRM1885C1E102JA01D
4 | 1 | C4 | CAP., 0.1uF, X7R, 100V, 10% 0603 | MURATA, GRM188R72A104KA35D
5 | 2 | C5,C6 | CAP., 4.7uF, X7S, 100V, 10% 1210 | TDK, C3225X7S2A475K200AB
6 | 1 | C7 | CAP., 22uF, 63V | SUN ELEC., 63CE22BS
7 | 1 | C8 | CAP., 10uF, X7R, 10V, 10% 0805 | MURATA, GRM21BR71A106KE51K
8 | 1 | R1 | RES., 1M, 1/10W, 1% 0603 | VISHAY, CRCW06031M00FKEA
9 | 1 | R3 | RES., 100K, 1/10W, 1% 0603 | VISHAY, CRCW0603100KFKEA
10 | 1 | R4 | RES., 41.2K, 1/10W, 1% 0603 | VISHAY, CRCW060341K2FKEA
11 | 1 | R5 | RES., 59K, 1/10W, 1% 0603 | VISHAY, CRCW060359K0FKEA
12 | 1 | R6 | RES., 0 OHM, 1/10W, 0603 | VISHAY, CRCW06030000Z0EA
13 | 1 | R7 | RES., 84.5K, 1/10W, 1% 0603 | VISHAY, CRCW060384K5FKEA
14 | 1 | R8 | RES., 165K, 1/10W, 1% 0603 | VISHAY, CRCW0603165KFKEA
15 | 1 | FB1 | CHIP BEAD | Wurth Elektronik, 74279226101
16 | 1 | U1 | I.C., 60V, 4.5A STEP-DOWN µMODULE REG. | LINEAR TECH., LTM8071EY#PBF
ADDITIONAL DEMO BOARD CIRCUIT COMPONENTS:
17 | 0 | C9 | CAP., OPTION, 0603 | OPTION
18 | 0 | C10 | CAP., OPTION, 1210 | OPTION
19 | 0 | R2 | RES., OPTION, 0603 | OPTION
HARDWARE-FOR DEMO BOARD ONLY:
20 | 5 | E1,E2,E3,E4,E5 | TESTPOINT, TURRET 0.094" | MILL-MAX, 2501-2-00-80-00-00-07-0
21 | 8 | E6,E7,E8,E9,E10,E11,E12,E13 | TESTPOINT, TURRET 0.064" | MILL-MAX, 2308-2-00-80-00-00-07-0
22 | 6 | JP1 | HEADER ,2x4, 2mm | SULLINS, NRPN021PAEN-RC
23 | 3 | XJP1 | SHUNT, 2mm | SAMTEC, 2SN-BK-G
24 | 4 | MP1,MP2,MP3,MP4 | STAND-OFF, NYLON 0.50" tall | KEYSTONE, 8833(SNAP ON)