## DC2387A
Item | Qty | Reference | Part Description | Manufacturer / Part # | Kit Qty
|  |  |  | NUMBER OF BOARDS = | 300
1 | 1 | C1 | CAP., 4.7uF, X7S, 100V, 10% 1206 | AVX, 12061Z475KAT2A | 300
2 | 1 | C2 | CAP., 100uF, X5R, 10V, 10% 1210 | MURATA, GRM32ER61A107ME20L | 300
3 | 1 | C3 | CAP., 1nF, C0G, 25V, 5% 0603 | MURATA, GRM1885C1E102JA01D | 300
4 | 1 | C4 | CAP., 0.1uF, X7R, 100V, 10% 0603 | MURATA, GRM188R72A104KA35D | 300
5 | 2 | C5,C6 | CAP., 4.7uF, X7S, 100V, 10% 1210 | TDK, C3225X7S2A475K200AB | 600
6 | 1 | C7 | CAP., 22uF, 63V | SUN ELECTRONIC INDUSTRIES CORPORATION, 63CE22BS | 300
7 | 1 | C8 | CAP., 10uF, X7R, 10V, 10% 0805 | MURATA, GRM21BR71A106KE51K | 300
8 | 0 | C9(OPT) | CAP., OPTION, 0603 |  | 0
9 | 0 | C10 (OPT) | CAP., OPTION, 1210 |  | 0
10 | 8 | E6-E13 | TEST POINT, TURRET, .064" MTG. HOLE | MILL-MAX, 2308-2-00-80-00-00-07-0 | 2400
11 | 5 | E1-E5 | TEST POINT, TURRET, .094" MTG. HOLE | MILL-MAX, 2501-2-00-80-00-00-07-0 | 1500
12 | 1 | FB1 | CHIP BEAD | Wurth Elektronik, 74279226101 | 300
13 | 1 | JP1 | CONN., HEADER, 2X4, 2mm | Wurth Elektronik, 62000821121 | 300
14 | 1 | XJP1 | SHUNT, 2mm | Wurth Elektronik, 60800213421 | 300
15 | 1 | R1 | RES., 1M, 1/10W, 1% 0603 | VISHAY, CRCW06031M00FKEA | 300
16 | 0 | R2 (OPT) | RES., OPTION, 0603 |  | 0
17 | 1 | R3 | RES., 100K, 1/10W, 1% 0603 | VISHAY, CRCW0603100KFKEA | 300
18 | 1 | R4 | RES., 41.2K, 1/10W, 1% 0603 | VISHAY, CRCW060341K2FKEA | 300
19 | 1 | R5 | RES., 59K, 1/10W, 1% 0603 | VISHAY, CRCW060359K0FKEA | 300
20 | 1 | R6 | RES., 0 OHM, 1/10W, 0603 | VISHAY, CRCW06030000Z0EA | 300
21 | 1 | R7 | RES., 84.5K, 1/10W, 1% 0603 | VISHAY, CRCW060384K5FKEA | 300
22 | 1 | R8 | RES., 165K, 1/10W, 1% 0603 | VISHAY, CRCW0603165KFKEA | 300
23 | 1 | U1 | I.C., BGA, 80L, 11.25X9X3.32MM | LINEAR TECH., LTM8071EY#PBF | 300
24 | 4 | MH1-MH4 | STAND-OFF, NYLON 0.50" | Wurth Elektronik, 702935000 | 1200
25 | 1 |  | FAB, PRINTED CIRCUIT BOARD | DEMO CIRCUIT 2387A | 300
26 | 2 |  | STENCILS TOP AND BOTTOM SIDES | STENCIL DC2387A | 2