## DC2394A
Item | Qty | Reference | Part Description | Manufacturer / Part # | Kit Qty | Pkg Qty | Balance | Parts/Purch.
1 | 4 | C1,C2,C25,C26, | CAP., 1uF, X5R, 16V, 10%, 0402 | MURATA, GRM155R61C105KE01D
2 | 4 | C3,C12,C27,C34, | CAP., 0.1uF, X5R, 16V, 10%, 0402 | MURATA, GRM155R61C104KA88D
3 | 4 | C4,C6,C31,C33 | CAP., 22uF, X5R, 16V, 10%, 1210 | MURATA, GRM32DR61C226KE18L
4 | 5 | C5,C13,C39,C49,C51 | CAP., 1uF, X5R, 16V, 10%, 0603 | MURATA, GRM188R61C105KA93D
5 | 2 | C7,C8 | CAP., OS-CON, 330uF, 16V, 20%, F12 | Panasonic Electronic, 16SVP330M
6 | 4 | C9,C18,C44,C47 | CAP., 0.1uF, X7R, 16V, 10%, 0603 | MURATA, GRM188R71C104KA01D
7 | 3 | C10,C11,C56 | CAP., 4.7uF, X5R, 16V, 10%, 0603 | MURATA, GRM188R61C475KAAJD
8 | 12 | C14,C15,C21,C22,C35,C36, | CAP., X5R, 100uF, 6.3V, 20%, 1210 | MURATA, GRM32ER60J107ME20L
C42,C43,C58,C59,C60,C61
9 | 8 | C16,C17,C19,C20,C37,C38, | CAP., POSCAP, 470uF, 2.5V, D2E SIZE | Panasonic Electronic, 2R5TPE470M9
C40,C41
11 | 2 | C23,C24 | CAP., X7R, 2200pF, 25V, 10%, 0603 | MURATA, GRM188R71E222KA01D
12 | 3 | C28,C29,C50 | CAP., NPO, 150pF, 50V, 5%, 0603 | MURATA, GRM1885C1H151JA01D
13 | 4 | C30,C32,C45,C46 | CAP., X7R, 0.01uF,16V, 10%, 0603 | MURATA, GRM188R71C103KA01D
14 | 2 | C48,C55 | CAP., X5R, 2.2uF, 16V, 10%, 0805 | MURATA, GRM21BR61C225KA88L
15 | 1 | C52 | CAP., 4.7uF, X5R, 16V, 1206 | MURATA, GRM31CR61C475KA01L
16 | 1 | C53 | CAP., 1uF, X7R, 16V, 10%, 0805 | MURATA, GRM21BR71C105KA01L
17 | 2 | C54,C57 | CAP., 1uF, X5R, 16V, 10%, 1206 | MURATA, GRM31MR61C105KA01L
18 | 0 | D3,D4 | IND., OPTIONAL SOD-323
19 | 2 | D1,D2 | SMT Chip LED, GREEN | Wurth Elektronik, 150060GS75000
20 | 1 | D5 | SMT Chip LED, RED | Wurth Elektronik, 150060RS75000
21 | 21 | E1-E21 | TEST POINT, TURRET, .064" MTG. HOLE | MILL-MAX, 2308-2-00-80-00-00-07-0
22 | 2 | SW1,SW2 | SWITCH, SLIDE DPDT 6VDC 0.3A PCMNT | C&K Components, JS202011CQN
23 | 5 | JP1-JP5 | CONN., HEADER, 1X3, 2mm | Wurth Elektronik, 62000311121
24 | 2 | J1,J2 | JACK, BANANA | KEYSTONE, 575-4
25 | 8 | J3-J6(x2) | STUD, TESTPIN | PEM KFH-032-10
26 | 8 | J3-J6(x2) | NUT, BRASS 10-32 | ANY, #10-32M/S
27 | 4 | J3-J6 | RING, LUG #10 | KEYSTONE, 8205
28 | 4 | J3-J6 | WASHER, TIN PLATED BRASS | ANY, #10
29 | 1 | J7 | CONN HEADER 12POS 2MM STR DL PCB | FCI, 98414-G06-12ULF
30 | 1 | J8 | CONN., HEADER, 2X7, 2mm, R/A (M) | MOLEX, 87760-1416
31 | 1 | J9 | CONN., HEADER, 2X7, 2mm, R/A (F) | SULLINS, NPPN072FJFN-RC
32 | 3 | J10,J11,J12 | CONN, BNC, 5PINS | CONNEX, 112404
33 | 2 | L1,L2 | IND., 0.17uH | PULSE., PA1320.171NL
34 | 2 | Q1,Q2 | TRANS., PNP 40V 0.2A SC75-3 SOT-416 | ON SEMI., MMBT3906TT1G
35 | 2 | Q3,Q4 | MOSFET, N-CH 60V 115MA SOT23-3 | DIODES INC., 2N7002-7-F
36 | 2 | Q5,Q7 | MOSFET, P-CH 20V 0.58A SOT-23 | VISHAY, SI2365EDS-T1-GE3
37 | 1 | Q6 | MOSFET, SPEED SRS 30V 30A LFPAK | RENESAS, RJK0305DPB-02#J0
38 | 2 | R1,R12 | RES., 24.9k, 1/16W, 1%, 0402 | VISHAY, CRCW040224K9FKED
39 | 2 | R2,R67 | RES., 2 OHMS, 1/10W, 1%, 0603 | VISHAY, CRCW06032R00FKEA
40 | 4 | R3,R4,R16,R17 | RES., 1k, 1/16W, 1%, 0402 | VISHAY, CRCW04021K00FKED
41 | 0 | R6,R11,R21,R22,R23,R28,R30, | RES., OPTIONAL 0603
R31,R33,R34,R36,R37,R39,R40,
R45,R48,R50,R54,R56,R57,R62,
R64,R65,R68
42 | 2 | R5,R18 | RES., 0 OHM, 1/16W, 0402 | VISHAY, CRCW04020000Z0ED
43 | 4 | R7,R8,R24,R25 | RES., 2k, 1/10W, 1%, 0603 | VISHAY, CRCW06032K00FKEA
44 | 6 | R10,R13,R26,R49,R52,R55 | RES., 0 OHM, 1/10W, 0603 | VISHAY, CRCW06030000Z0EA
45 | 2 | R14,R15 | RES., 17.8k, 1/10W, 1%, 0603 | VISHAY, CRCW060317K8FKEA
46 | 11 | R19,R20,R27,R29,R32,R35, | RES., 4.99k, 1/10W, 1%, 0603 | VISHAY, CRCW06034K99FKEA
R38,R51,R53,R60,R61
47 | 2 | R46,R47 | RES., 200 OHMS, 1/10W, 1%, 0603 | VISHAY, CRCW0603200RFKEA
48 | 3 | R58,R59,R77 | RES., 10 OHMS, 1/10W, 1%, 0603 | VISHAY, CRCW060310R0FKEA
49 | 1 | R63 | RES., 127 OHMS, 1/10W, 1%, 0603 | VISHAY, CRCW0603127RFKEA
50 | 1 | R66 | RES., SENSE, 0.001 OHM, 1W, 1%, 2512 | PANASONIC, ERJM1WTF1M0U
51 | 2 | R69,R76 | RES., 20k, 1/10W, 1%, 0603 | VISHAY, CRCW060320K0FKEA
52 | 2 | R70,R81 | RES., 100k, 1/10W, 1%, 0603 | VISHAY, CRCW00603100KFKEA
53 | 1 | R71 | RES., 3.3 OHMS, 1/10W, 1%, 0603 | VISHAY, CRCW06033R30FKEA
54 | 1 | R72 | RES., CHIP, 1M, 1%, 0603 | VISHAY, CRCW06031M00FKEA
55 | 1 | R73 Bal to 2143A | RES., 154k, 1/10W, 1%, 0603 | VISHAY, CRCW0603154KFKEA
56 | 2 | R74,R82 | RES., 10k, 1/10W, 1%, 0603 | VISHAY, CRCW060310K0FKEA
57 | 1 | R75 | RES., 82.5 OHMS, 1/10W, 1%, 0603 | VISHAY, CRCW060382R5FKEA
58 | 1 | R78 | RES., 681k, 1/10W, 1%, 0603 | VISHAY, CRCW0603681KFKEA
59 | 1 | R79 | TRIMMER, 5K OHM 0.5W PC PIN | BOURNS, 3386P-1-502LF
60 | 1 | R80 | RES., SENSE, 0.01 OHM, 1W, 1%, 2512 | PANASONIC, ERJM1WSF10MU
61 | 1 | R83 | RES., 15.8k, 1/10W, 1%, 0603 | VISHAY, CRCW060315K8FKEA
62 | 2 | U1,U3 | I.C., MODULE, 60A, 31-Lead, Clip Bond PQFN, SPS, 5.0X5.0mm | FAIRCHILD SEMI., FDMF5820DC
63 | 1 | U2 | I.C., LTC3887-1EUJ#PBF, QFN, 6X6mm | LINEAR TECH., LTC3887EUJ-1#PBF
64 | 1 | U4 | I.C., EEPROM Serial-I2C, 2K-bit, TSSOP-8 | MICROCHIP, 24LC025-I/ST
65 | 1 | U5 | I.C., LTC6992CS6-1, TSOT-23 | LINEAR TECH., LTC6992CS6-1#PBF
66 | 1 | U6 | I.C., LT1803IS5, TSOT-23 | LINEAR TECH., LT1803IS5#PBF
67 | 2 | U7,U8 | I.C., LT1129CS8-5, S8 | LINEAR TECH., LT1129CS8-5#PBF
68 | 3 | XJP1,XJP2,XJP5 | SHUNT, 2mm | Wurth Elektronik, 60800213421
69 | 4 | MT1,MT2,MT3,MT4 | STANDOFF, NYLON, SNAP-ON, 0.500" | Wurth Elektronik, 702936000
70 | 1 |  | FAB, PRINTED CIRCUIT BOARD | DEMO CIRCUIT 2394A
71 | 2 |  | STENCIL TOP & BOTTOM | STENCIL DC2394A