## DC2364A BOM
Item | Qty | Reference | Part Description | Manufacturer / Part # | Kit Qty | Pkg Qty | Balance | Parts/Purch.
|  |  |  | NUMBER OF BOARDS = | 150
1 | 1 | C1 | Capacitor, Ceramic, 3.3nF 5% 1206 250V NPO | TDK/C3216C0G2E332J085AA | 150 |  | -150 |  | New
2 | 40 | C2, C8, C15, C17, C18, C20, C23-C28, C34, C45-46, C48-71, C73 | Capacitor, Ceramic, 100nF 10% 0402 50V X7R | TDK/C1005X7R1H104K050BB | 6000 |  | -6000
3 | 9 | C3, C7, C10-13, C43, C47, C72 | Capacitor, Ceramic, 1uF 10% 0603 35V X7R | TDK/C1608X7R1V105K080AC | 1350 |  | -1350
4 | 4 | C4-5, C29, C36 | Capacitor, Ceramic, 10uF 10% 1206 35V X7R | TDK/C3216X7R1V106K160AC | 600 |  | -600
5 | 0 | C6, C9 | Optional |  | 0 |  | 0
6 | 1 | C14 | Capacitor, Ceramic, 47uF 20% 1210 6.3V X7S | TDK/C3225X7S0J476M250AC | 150 |  | -150
7 | 1 | C16 | Capacitor, Ceramic, 2.2uF 10% 0603 10V X7R | TDK/C1608X7R1A225K080AC | 150 |  | -150
8 | 4 | C19, C38, C40, C44 | Capacitor, Ceramic, 10uF 10% 0805 16V X6S | TDK/C2012X6S1C106K085AC | 600 |  | -600
| 2 | C21-22 | Capacitor, Ceramic, 150pF 10% 1808 250V X7R | Murata/GA342QR7GF151KW01L | 300 |  | -300 |  | New
9 | 7 | C30-32, C35, C37, C39, C41 | Capacitor, Ceramic, 10nF 10% 0402 50V X7R | TDK/C1005X7R1H103K050BB | 1050 |  | -1050
10 | 1 | C33 | Capacitor, Ceramic, 1uF 10% 1206 100V X7R | TDK/C3216X7R2A105K160AA | 150 |  | -150
11 | 1 | C42 | Capacitor, Tantalum, 47uF 10% 2413 16V | Kemet/T494C476K016AT | 150 |  | -150
12 | 2 | D1-2 | Diode, Array, 75V 215mA SOT363 | Diodes Inc/BAV99DW-7-F | 300 |  | -300
13 | 2 | J1-2 | Connector, BNC Jack, Edge Mount | TE Connectivity/1274727-1 | 300 |  | -300 |  | Qty change, J2 SMA connector deleted
14 | 1 | J3 | Header, 2x7 2mm Shrouded | Molex/87831-1420 | 150 |  | -150
15 | 3 | JP1-3 | Header, Loop 1x2 0.2" | Aavid/125700D00000G | 450 |  | -450
16 | 3 | JP4-5, JP7 | Header, 1x3 2mm | Wurth/62000311121 | 450 |  | -450
17 | 3 | JP4-5, JP7 | Shunt, 1x2 2mm | Wurth/60800213421 | 450 |  | -450
18 | 1 | JP6 | Header, 2x5 0.1" | Wurth/61301021121 | 150 |  | -150
19 | 2 | L1-2 | Inductor, Coupled, 22uH 3x3mm 1.9 Ohm 0.44A | Coilcraft/LPD3015-223MRB | 300 |  | -300
20 | 6 | MH1-6 | Standoff, Nylon 0.25" | Keystone, 8831 (SNAP ON) | 900 |  | -900
21 | 2 | R3-4 | Resistor, Zero Ohm 1% 0603 | Vishay/CRCW06030000Z0EA | 300 |  | -300 |  | Qty change
22 | 1 | R2 | Optional |  | 150 |  | -150
23 | 3 | R9-10, R35 | Resistor, 1kOhm 1% 0603 | Vishay/CRCW06031K00FKEA | 450 |  | -450
24 | 4 | R7-8, R12, R25 | Resistor, 33Ohm 1% 0402 | Vishay/CRCW040233R0FKED | 600 |  | -600
25 | 1 | R11 | Resistor, 49.9Ohm 1% 1206 | Vishay/CRCW120649R9FKEA | 150 |  | -150
26 | 1 | R6 | Resistor, 28kOhm 1% 0603 | Vishay/CRCW060328K0FKEA | 150 |  | -150
27 | 1 | R5 | Resistor, 49.9kOhm 1% 0603 | Vishay/CRCW060349K9FKEA | 150 |  | -150
28 | 7 | R13, R16, R22, R36-38, R40 | Resistor, 4.99kOhm 1% 0603 | Vishay/CRCW06034K99FKEA | 1050 |  | -1050
29 | 14 | R14-15, R17-21, R24, R26, R28, R31-33, R34 | Resistor, 10kOhm 1% 0402 | Vishay/CRCW040210K0FKED | 2100 |  | -2100
30 | 2 | R1, R23 | Resistor, 100Ohm 1% 0603 | Vishay/CRCW0603100RFKEA | 300 |  | -300 |  | Qty change
31 | 3 | R27, R29-30 | Resistor, 100kOhm 1% 0402 | Vishay/CRCW0402100KFKED | 450 |  | -450
32 | 1 | R39 | Resistor, 2kOhm 1% 0603 | Vishay/CRCW06032K00FKEA | 150 |  | -150
33 | 11 | RA1-11 | Resistor Array, 33Ohm 4 RES 1206 | Panasonic/EXB-38V330JV | 1650 |  | -1650
34 | 1 | TR1 | Transformer, 5kV 2:1 | Wurth/750313626 | 150 |  | -150 |  | TR2 Deleted
35 | 1 | U1 | IC, 100MHz ADC-SPI Isolator | Linear Tech/LTM2893IY#PBF | 150 |  | -150
36 | 1 | U2 | IC, OPAMP | Linear Tech/LT1468IS8#PBF | 150 |  | -150
37 | 1 | U3 | IC, ADC, 1Msps, 18-Bit, Bipolar, +/-10.24V | Linear Tech/LTC2328IMS-18#PBF | 150 |  | -150
38 | 1 | U4 | IC, Push-Pull DC/DC Driver, 1A, 1MHz | Linear Tech/LT3999IMSE#PBF | 150 |  | -150
39 | 1 | U5 | IC, Bus Switch, SPST, SC70-5 | Fairchild Semi/NC7SZ66P5X | 150 |  | -150
40 | 1 | U6 | IC, Inverter, SC70-5 | Fairchild Semi/NC7SZ04P5X | 150 |  | -150
41 | 1 | U7 | IC, D-Type Pos TRG, MSOP8 | On Semi/NL17SZ74USG | 150 |  | -150
42 | 2 | U8-9 | IC, Unbuffered Inverter, SC70-5 | Fairchild Semi/NC7SVU04P5X | 300 |  | -300
43 | 1 | U10 | IC, FPGA/CPLD 130 I/O 169UBGA | Altera/10M08SAU169C8GES | 150 |  | -150
44 | 2 | U11-12 | IC, LDO, 15V, 100mA | Linear Tech/LT3060ITS8-15#PBF | 300 |  | -300
45 | 2 | U13-14 | IC, LDO, 5V, 100mA | Linear Tech/LT1761IS5-5#PBF | 300 |  | -300
46 | 1 | U15 | IC, LDO, 3.3V, 500mA | Linear Tech/LT1763IDE-3.3#PBF | 150 |  | -150
47 | 1 | U16 | IC, Buffer, Tri-State, Quad, 14TSSOP | NXP/74LVT126PW,118 | 150 |  | -150
48 | 2 | U17-18 | IC, Bus Transceiver, Tri-State, SOT-563 | TI/SN74LVC1T45DRLR | 300 |  | -300
49 | 1 | U19 | IC, EEPROM, 2kBit, I2C, 8TSSOP | Microchip/24LC024-I/ST | 150 |  | -150
50 | 1 |  | FAB, PRINTED CIRCUIT BOARD | DEMO CIRCUIT 2405A-2 | 150 |  | -150 |  | New Rev
51 | 1 |  | STENCIL | STENCIL DC2405A-2 | 1 |  | -1 |  | New Rev
[7 empty] | TOTAL | 0