## DC2411A
Item | Qty | Reference | Part Description | Manufacturer / Part # | Kit Qty | Pkg Qty | Balance | Parts/Purch.
1 | 1 | CIN1 | CAP, ALUM ELEC180uF 20% 25V | PANASONIC., 25SVPF180M
2 | 1 | CITHP1 | CAP, 0603 22pF 5% 50V COG | AVX, 06035A220JAT2A
3 | 1 | CITH1 | CAP, 0603 2200pF 5% 50V COG | AVX, 06035A222JAT2A
4 | 2 | COUT1,COUT3 | CAP, 1206 100uF 20% 6.3V X5R | AVX, 12066D107MAT2A
5 | 2 | COUT2,COUT4 | CAP, 7343 470uF 20% 2.5V SP-CAP | PANASONIC, EEFGX0E471R
6 | 2 | C2,C4 | CAP, 1210 22uF 20% 25V X5R | AVX, 12103D226MAT2A
7 | 0 | C5,C9,C10,COUT6, | OPT
COUT7
8 | 1 | C6 | CAP, 0603 4.7uF 20% 6.3V X5R | AVX, 06036D475KAT2A
9 | 2 | C7,C8 | CAP, 0603 0.1uF 10% 25V X5R | AVX, 06033D104KAT2A
10 | 2 | C11,C13 | CAP, 0805 10uF 20% 25V X5R | AVX, 08053D106MAT2A
11 | 1 | C12 | CAP, 0805 4.7uF 20% 6.3V X5R | AVX, 08056D475KAT2A
12 | 11 | E1-E10,E12 | TESTPOINT, TURRET, .094" PbF | MILL-MAX, 2501-2-00-80-00-00-07-0
13 | 1 | JP1 | HEADER, 3 PIN 0.079 SINGLE ROW | WURTH ELEKTRONIK, 62000311121
14 | 1 | JP2 | HEADER DOUBLE ROW HEADER, 2X3 PIN | WURTH ELEKTRONIK, 62000621121
15 | 1 | JP3 | HEADER DOUBLE ROW HEADER, 2X2 PIN | WURTH ELEKTRONIK, 62000421121
16 | 4 | J1-J4 | JACK, BANANA | KEYSTONE, 575-4
17 | 3 | JP1-JP3 | SHUNT, .079" CENTER | WURTH ELEKTRONIK, 60800213421
18 | 1 | L1 | IND, 0.33uH | WURTH ELEKTRONIK, 744308033
19 | 3 | RFB1,R7,R20 | RES, 0603 10K OHMS 1% | VISHAY, CRCW060310K0FKEA
20 | 1 | RITH1 | RES 0603 4.22K OHMS 1% | VISHAY, CRCW06034K22FKEA
21 | 1 | R1 | RES, 0603 10 OHMS 5% 1/10W | VISHAY, CRCW060310R0JNEA
22 | 1 | R6 | RES, 0603 1 OHMS 5% 1/10W | VISHAY, CRCW06031R00JNEA
23 | 2 | R2,R4 | RES 0603 100K OHMS 1% 1/10W | VISHAY, CRCW0603100KFKEA
24 | 1 | R5 | RES 0603 422K OHMS 1% 1/10W | VISHAY, CRCW0603422KFKEA
25 | 1 | R22 | RES, 2512 0.01 OHMS 1% 1/2W | VISHAY, WSL2512R0100FEA
26 | 1 | Q5 | XSTR, MOSFET, DPAK-TO252AA | VISHAY, SUD50N03-12P-E3
27 | 1 | U1 | IC, LTC7150SEY#PBF | LINEAR TECH., LTC7150SIY#PBF
28 | 4 | MH1-MH4 | STANDOFF, NYLON, 0.5, 1/2" | WURTH ELEKTRONIK, 702935000
29 | 1 |  | FAB PRINTED CIRCUIT BOARD | DEMO CIRCUIT 2411A
30 | 1 |  | STENCIL (TOP ) | STENCIL DC2411A