## DC2414A
Item | Qty | Reference | Part Description | Manufacturer / Part # | Kit Qty | Pkg Qty | Balance | Parts/Purch.
NUMBER OF BOARDS =
1 | 0 | R1,C1,R2,C2,R3,C3,R4,C4, | OPT, 0603
R5,C5,R6,C6,R7,R8,C11,
C12,R13,C13,R14,C14,R15,
C15,R16,R17,R18,R19,R20,
C20,R23,C23,R24,C24,R25,
C25,R26,C26,R27,C27,R28,
C28,R29,R30,R31,R32,R33,
C38,C39,C40
2 | 6 | C7,C8,C9,C10,C21,C22 | CAP., 1000pF, C0G,50V, 5%,0603 | MURATA, GRM1885C1H102JA01D
3 | 2 | C18,C19 | CAP., 10uF, X5R,25V, 10%,1206 | MURATA, GRJ31CR61E106KE11
4 | 1 | C29 | CAP., 0.1pF, C0G, 50V,+/-0.05pF, 0402 | MURATA, GRM155C1HR10WA01
5 | 6 | C30,C31,C32,C33,C34,C35 | CAP., 0.01uF, X7R, 25V, 10%, 0603 | MURATA, GRM188R71E103KA01D
6 | 2 | C36,C37 | CAP., 0.1uF, X7R, 100V, 10%, 0805, | MURATA, GCM21BR72A104KA37L
7 | 0 | D1,D2,D3 | OPT, 6pin Diodes
8 | 4 | E1-E4 | TESTPOINT, TURRET, .094" | MILL-MAX, 2501-2-00-80-00-00-07-0
9 | 3 | JP1,JP2,JP3 | Jumper, 2 pin, 2mm | SAMTEC, TMM102-02-L-S
10 | 1 | JP4 | Jumper,4 pin, 2mm | SAMTEC, TMM-102-02-L-D
11 | 5 | JPX1-JPX4 | SHUNT 2MM | SAMTEC, 2SN-BK-G
12 | 3 | J1,J2,J3 | CONN., SMA, 50-OHM, EDGE-LANCH | E.F.JOHNSON, 142-0701-851
13 | 1 | R9 | RES., 1M, 1/10W, 1%, 1206 | VISHAY, CRCW12061M00FKEA
14 | 3 | R10,R11,R21 | RES., 49.9, 1/10W, 1% 0603 | VISHAY, CRCW060349R9FKEA
15 | 1 | R12 | RES., 100k, 1/10W, 1% 0603 | VISHAY, CRCW0603100KFKEA
16 | 1 | R22 | RES., 20K, 1/10W, 1% 0603 | VISHAY, CRCW060320K0FNEA
17 | 0 | R34 | OPT, 0402
18 | 3 | R35, R36, R37 | RES., 33, 1/10W, 1% 0603 | VISHAY, CRCW060333R0FKEA
19 | 3 | U1,U2,U3 | Transimpedance Amplifier, TSOT-23-6 | Linear Tech., LTC6268IS6-10#PBF
20 | 2 |  | STENCIL (TOP & BOTTOM) | STENCIL DC2414A-1