## Sheet1
Item | Quantity | Reference | PART DESCRIPTION | MANUFACTURER/PART NUMBER
Required Circuit Components
1 | 1 | C1 | CAP., 1uF, X7S, 100V, 10%, 0805 | MURATA, GRJ21BC72A105KE11L
2 | 1 | C2 | CAP., 4.7uF, X5R, 10V, 10%, 0603 | MURATA, GRM188R61A475KE15D
3 | 1 | C3 | CAP., 0.47uF, X7R, 16V, 10%, 0603 | MURATA, GRM188R71C474KA88D
4 | 1 | C4 | CAP., 0.015uF, X7R, 16V, 10%, 0603 | MURATA, GRM188R71C153KA01D
5 | 3 | C5,C7,C8 | CAP., 0.1uF, X7R, 16V, 10%, 0603 | MURATA, GRM188R71C104KA01D
6 | 2 | C6,C25 | CAP., 1uF, X7R, 25V, 10%, 0603 | MURATA, GRM188R71E105KA12D
7 | 4 | C9,C10,C11,C12 | CAP., 10uF, X7R, 50V, 10%, 1210 | MURATA, GRM32ER71H106MA12L
8 | 4 | C13,C14,C15,C16 | CAP., 47uF, X5R, 16V, 10%, 1210 | MURATA, GRM32ER61C476KE15K
9 | 4 | C17,C18,C19,C20 | CAP., ALUM, 180uF, 50V, 20%, 10x12.7mm | NICHICON, PCR1H181MCL1GS
10 | 4 | C21,C22,C23,C24 | CAP., ALUM, 560uF, 16V, 20%, 10x12.5mm | SUNCON ELECTRONIC, 16HVH560M
23 | 1 | L1 | IND., 3.3uH | COILCRAFT, SER2915L-332KL
24 | 2 | M1,M5 | XSTR., MOSFET, N-CH, 40V, TDSON-8 | INFINEON, BSC014N04LSI
25 | 1 | M2 | XSTR., MOSFET, N-CH, 40V, TDSON-8 | INFINEON, BSC010N04LSI
26 | 2 | M3,M7 | XSTR., MOSFET, N-CH, 25V, TDSON-8 | INFINEON, BSC015NE2LS5I
27 | 1 | M4 | XSTR., MOSFET, N-CH, 25V, TDSON-8 | INFINEON, BSC009NE2LS5I
29 | 2 | R1,R2 | RES., SENSE, 0.002, OHMS, 3W, 2%, 1225 | SUSUMU, KRL6432E-M-R002-G-T1
30 | 2 | R3,R4 | RES., SENSE, 0.006, OHMS, 3W, 2%, 1225 | SUSUMU, KRL6432E-M-R006-G-T1
31 | 1 | R5 | RES., 309k, 1/10W, 1%, 0603 | VISHAY, CRCW0603309KFKEA
32 | 1 | R6 | RES., 15k, 1/10W, 1%, 0603 | VISHAY, CRCW060315K0FKEA
33 | 1 | R7 | RES., 110k, 1/10W, 1%, 0603 | VISHAY, CRCW0603110KFKEA
34 | 1 | R8 | RES., 10k, 1/10W, 1%, 0603 | VISHAY, CRCW060310K0FKEA
35 | 1 | R9 | RES., 365k, 1/10W, 1%, 0603 | VISHAY, CRCW0603365KFKEA
36 | 1 | R10 | RES., 56.2k, 1/10W, 1%, 0603 | VISHAY, CRCW060356K2FKEA
37 | 1 | R11 | RES., 100k, 1/10W, 1%, 0603 | VISHAY, CRCW0603100KFKEA
38 | 2 | R12,R13 | RES., 10 OHMS, 1/10W, 1%, 0603 | VISHAY, CRCW060310R0FKEA
43 | 1 | U1 | I.C., VOLTAGE REGULATOR, 28-TSSOP | LINEAR TECH., LT8390EFE#PBF
Optional Electronic Components
39 | 7 | R14,R15,R16,R17,R18,R19,R20 | RES., 0 OHM, 1/10W, 0603 | VISHAY, CRCW06030000Z0EA
40 | 0 | R21,R22,R23,R24,R25,R26 (OPT) | RES., OPTION, 0603
41 | 0 | R27 (OPT) | RES., OPTION, 1225
42 | 0 | R28,R29 (OPT) | RES., OPTION, 0805
11 | 0 | C26,C27,C28 (OPT) | CAP., OPTION, 0603
12 | 0 | C29,C30 (OPT) | CAP., OPTION, 0805
13 | 0 | C31,C32,C33,C34 (OPT) | CAP., OPTION, ALUM
28 | 0 | M9,M10 (OPT) | XSTR., MOSFET, OPTION, TDSON-8
14 | 0 | D1,D2 (OPT) | DIODE., OPTION, SMB
Hardware
15 | 11 | E1,E2,E3,E4,E5,E6,E7,E8,E9,E10,E11 | TEST POINT, TURRET, .094" MTG. HOLE | MILL-MAX, 2501-2-00-80-00-00-07-0
16 | 1 | JP1 | CONN., HEADER, 2X3, 2mm | WURTH ELEKTRONIK, 62000621121
17 | 1 | XJP1 | SHUNT, 2mm | WURTH ELEKTRONIK, 60800213421
18 | 4 | J1,J2,J3,J4 | CONN., JACK, BANANA, 0.218" | KEYSTONE, KEY-575-4
19 | 4 | J5,J6,J7,J8 | STUD, TEST PIN | PEM KFH-032-10
20 | 8 | (J5,J6,J7,J8) | NUT, BRASS NUTS # 10-32 | ANY #10-32
21 | 4 | (J5,J6,J7,J8) | RING, LUG RING # 10 | KEYSTONE #10
22 | 4 | (J5,J6,J7,J8) | WASHER, TIN PLATED BRASS | ANY #10