## DC2434A
REQUIRED CIRCUIT COMPONENTS:
Item | Qty | Reference | Part Description | Manufacturer / Part #
1 | 2 | CIN1,CIN2 | CAP., ALUM, 22uF, 63V 6.3x7.7 | PANASONIC, EEHZA1J220XP
2 | 3 | CIN3,CIN4,CIN5 | CAP., X7S, 4.7uF, 100V, 10%, 1210 | MURATA, GRM32DC72A475KE01
3 | 2 | COUT1,COUT2 | CAP., X7R, 10uF, 16V, 10%, 1206 | MURATA, GRM31CR71C106KA12
4 | 1 | COUT3 | CAP., ALUM 56uF, 25V 6.3x5.8 | PANASONIC, EEHZA1E560P
5 | 1 | C3 | CAP., NPO, 1000pF, 50V, 10%, 0603 | AVX, 06035A102KAT2A
6 | 1 | C4 | CAP., X7R, 0.47uF, 16V, 10%, 0603 | MURATA, GCM188R71C474KA55L
7 | 1 | C5 | CAP., X7R, 0.1uF, 100V, 10%, 0805 | MURATA, GRM21BR72A104KAC4
8 | 1 | C7 | CAP., X7R, 0.1uF, 50V, 10%, 0603 | MURATA, GCM188R71H104KA57D
9 | 1 | C8 | CAP., COG, 3300pF, 50V, 5%, 0603 | MURATA, GCM1885C1H332JA16D
10 | 1 | C9 | CAP., COG, 330pF, 50V, 5%, 0603 | MURATA, GCM1885C1H331JA16D
11 | 1 | C10 | CAP., COG, 10pF, 50V, 5%, 0603 | MURATA, GCM1885C1H100JA16D
12 | 1 | D1 | SCHOTTKY DIODE, 60V, 10A, DFN5-SO-8FL | ON SEMI, NRVB860MFST1G
13 | 1 | L1 | INDUCTOR, 15uH | CROILCRAFT, XAL1510-153
14 | 1 | Q1 | FET, P-CHAN.,100V, PowerPak SO-8 | FAIRCHILD, FDMS86163P
15 | 1 | R1 | RES., 100K OHMS, 1/8W, 1%, 0805 | VISHAY, CRCW0805100KFKEA
16 | 1 | R2 | RES., 21.5K OHMS, 1/10W, 1%, 0603 | VISHAY, CRCW060321K5FKEA
17 | 1 | R5 | RES., 100 OHMS, 1/10W, 1%, 0603 | VISHAY, CRCW0603100RFKEA
18 | 1 | R7 | RES., 13m OHM, 1W, 1%, 0612 | PANASONIC, ERJ-B2CFR013V
19 | 1 | R9 | RES., 37.4K OHMS, 1/10W, 1%, 0603 | VISHAY, CRCW060337K4FKEA
20 | 1 | R10 | RES., 10K OHMS, 1/10W, 1%, 0603 | VISHAY, CRCW060310K0FKEA
21 | 1 | R11 | RES., 464K OHMS, 1/10W, 1%, 0603 | VISHAY, CRCW0603464KFKEA
22 | 1 | R12 | RES., 33.2K OHMS, 1/10W, 1%, 0603 | VISHAY, CRCW060333K2FKEA
23 | 1 | R13 | RES., 1.0K OHMS, 1/10W, 1%, 0603 | VISHAY, CRCW06031K00FKEA
24 | 1 | R14 | RES., 100K OHMS, 1/10W, 1%, 0603 | VISHAY, CRCW0603100KFKEA
25 | 1 | U1 | IC, LTC3864EMSE MSE12 | LINEAR TECH.CORP. LTC3864EMSE#PBF
ADDITIONAL DEMO BOARD CIRCUIT COMPONENTS:
1 | 0 | C1 | CAP., OPT 0603 | OPT
2 | 0 | C2 | CAP., OPT 0805 | OPT
3 | 0 | D2 | SCHOTTKY DIODE, OPT, SOD323 | OPT
4 | 0 | R6,R15 | RES., OPT, 0603 | OPT
5 | 1 | R4 | RES., 0 OHM, 1/16W, 0603 | VISHAY, CRCW06030000Z0EA
HARDWARE
1 | 8 | E1,E2,E3,E4,E5,E6,E7,E8 | TESTPOINT, TURRET, .094" | MILL MAX, 2501-2-00-80-00-00-07-0
2 | 1 | JP1 | CONN., HEADER, 1X3, 2mm | WURTH ELEKTRONIK, 62000311121
3 | 1 | JP2 | CONN., HEADER, 2X3, 2mm | WURTH ELEKTRONIK, 62000621121
4 | 2 | XJP1,XJP2 | SHUNT, 2mm | WURTH ELEKTRONIK, 60800213421
5 | 4 | J1,J2,J3,J4 | CONN, BANANA JACK, | KEYSTONE 575-4
6 | 4 | MTGS AT 4 CORNERS | STAND-OFF, SNAP ON NYLON 0.50" tall | KEYSTONE, 8833