## DC2270A
Item | Qty | Reference | Part Description | Manufacturer / Part #
Required Demo Board Circuit Components
1 | 1 | C2 | CAP, 10µF, X7R, 50V, 10%, 1210 | MURATA, GRM32ER71H106KA12L
2 | 3 | C3, C4, C5 | CAP, 3.3µF, X7R, 25V, 10%, 0805 | MURATA, GRM21BR71E335KA73L
3 | 2 | C6, C7 | CAP, 0.01µF, X7R, 16V, 10%, 0603 | AVX, 0603YC103KAT2A
4 | 1 | C8 | CAP, 0.022µF, X7R, 16V, 10%, 0603 | MURATA, GRM188R71C223KA01D
5 | 1 | C9 | CAP, 0.47µF, X7R, 50V, 10%, 0603 | TDK, C1608X7R1H474K080AC
6 | 2 | R1, R9 | RES, 61.9kΩ, 1%, 1/10W, 0603 | VISHAY, CRCW060361K9FKEA
7 | 1 | R2 | RES, 93.1kΩ, 1%, 1/10W, 0603 | VISHAY, CRCW060393K1FKEA
8 | 1 | R3 | RES, 124kΩ, 1%, 1/10W, 0603 | PANASONIC, ERJ3EKF1243V
9 | 1 | R4 | RES, 143kΩ, 1%, 1/10W, 0603 | VISHAY, CRCW0603143KFKEA
10 | 1 | R5 | RES, 196kΩ, 1%, 1/10W, 0603 | VISHAY, CRCW0603196KFKEA
11 | 1 | R6 | RES, 280kΩ, 1%, 1/10W, 0603 | VISHAY, CRCW0603280KFKEA
12 | 1 | R7 | RES, 453kΩ, 1%, 1/10W, 0603 | VISHAY, CRCW0603453KFKEA
13 | 1 | R10 | RES, 604Ω, 1%, 1/10W, 0603 | VISHAY, CRCW0603604RFKEA
14 | 1 | R11 | RES, 499kΩ, 1%, 1/10W, 0603 | PANASONIC, ERJ3EKF4993V
15 | 1 | U1 | IC, LOW NOISE LINEAR REGULATOR, 4MM × 3MM, DFN | LINEAR TECHNOLOGY, LT3066EDE#PBF
Additional Demo Board Circuit Components
1 | 0 | C1 (OPT) | CAP, OPTION, ALUM ELECT, SMD
2 | 0 | R8, R12, R13, R14 (OPT) | RES, OPTION, 0603
Hardware: For Demo Board Only
1 | 6 | E1, E2, E3, E4, E5, E6 | TEST POINT, TURRET, 0.094", MTG HOLE | MILL-MAX, 2501-2-00-80-00-00-07-0
2 | 1 | JP1 | CONN, HEADER, MALE, 2X8, 2MM, THT | SAMTEC, TMM-108-02-L-D
3 | 1 | JP2 | CONN, HEADER, MALE, 1X3, 2MM, THT | SAMTEC, TMM-103-02-L-S
4 | 2 | XJP1, XJP2 | CONN, SHUNT, FEMALE, 2 POS, 2MM | SAMTEC, 2SN-BK-G