## DC2364A BOM
Item | Qty | Reference | Part Description | Manufacturer / Part # | Kit Qty | Pkg Qty | Balance | Parts/Purch.
|  |  |  | NUMBER OF BOARDS = | 300
1 | 1 | C1 | Capacitor, Tantalum, 4.7uF 10% 2312 50V | AVX/TAJC475K050RNJ | 300 |  | -300
2 | 1 | C2 | Capacitor, Ceramic, 180pF 5% 0603 100V C0G | AVX/06031A181JAT2A | 300 |  | -300
3 | 2 | C3, C6 | Capacitor, Ceramic, 4.7uF 10% 1210 50V X7R | AVX/12105C475KAT2A | 600 |  | -600
4 | 2 | C4-5 | Capacitor, Ceramic, 47pF 5% 0603 100V C0G | AVX/06031A470JAT2A | 600 |  | -600
5 | 1 | C7 | Capacitor, Ceramic, 22nF 10% 0603 25V X7R | AVX/06033C223KAT2A | 300 |  | -300
6 | 1 | C8 | Capacitor, Ceramic, 1nF 10% 0603 50V X7R | AVX/06035C102KAT2A | 300
7 | 1 | C9 | Capacitor, Ceramic, 10nF 10% 0603 50V X7R | AVX/06035C103KAT2A | 300
8 | 1 | C10 | Capacitor, Ceramic, 10uF 10% 0805 10V X7R | Murata/GRM21BR71A106KE51L | 300
9 | 4 | D1-4 | Diode, Schottky, 80V 500mA SOD123 | Diodes Inc/MBR0580S1-7 | 1200 |  | -1200
10 | 1 | J1 | USB Receptacle Type B | Wurth Elektronik/61400416121 | 300 |  | -300
11 | 1 | J2 | USB Receptacle Type A | Wurth Elektronik/61400416021 | 300 |  | -300
12 | 4 | JP1-2, JP3-4 | Header, Loop 1x2 0.2" | Aavid/125700D00000G | 1200 |  | -1200
13 | 1 | L1 | Inductor, 10uH 1008 0.5 Ohm 0.25A | Wurth Elektronik/74479888310 | 300 |  | -300
14 | 3 | R1, R6-7 | Resistor, 100kOhm 1% 0603 | Vishay/CRCW0603100KFKEA | 900 |  | -900
15 | 1 | R2 | Resistor, 464kOhm 1% 0603 | Vishay/CRCW0603464KFKEA | 300 |  | -300
16 | 1 | R3 | Resistor, 28kOhm 1% 0603 | Vishay/CRCW060328K0FKEA | 300 |  | -300
17 | 1 | R4 | Resistor, 49.9kOhm 1% 0603 | Vishay/CRCW060349K9FKEA | 300 |  | -300
18 | 1 | R5 | Resistor, 39Ohm 1% 0805 | Vishay/CRCW080539R0FKEA | 300 |  | -300
19 | 2 | R8-9 | Resistor, 249Ohm 1% 0805 | Vishay/CRCW0805249RFKEA | 600 |  | -600
20 | 1 | R10 | Resistor, 1.5kOhm 1% 0603 | Vishay/CRCW06031K50FKEA | 300 |  | -300
21 | 1 | TR1 | Transformer, 2.5kV 1:1.1 | Wurth Elektronik/760390012 | 300 |  | -300
22 | 1 | TR2 | Transformer, 5kV 1:1.7 | Wurth Elektronik/750313769 | 300 |  | -300
23 | 1 | U1 | IC, Isolated USB Data Transceiver | Linear Tech/LTM2894IY#PBF | 300 |  | -300
24 | 1 | U2 | IC, 1A, 1MHz, Push-Pull DC/DC Driver | Linear Tech/LT3999IMSE#PBF | 300 |  | -300
25 | 1 | U3 | IC, 45V Vin, Low Noise, 500mA LDO | Linear Tech/LT3065IDD-5#PBF | 300 |  | -300
26 | 1 |  | FAB, PRINTED CIRCUIT BOARD | DEMO CIRCUIT 2438A-2 | 300 |  | -300
27 | 1 |  | STENCIL | STENCIL DC2438A-2 | 1 |  | -1
[7 empty] | TOTAL | 0