## DC2457A NEW
Item | Quantity | Reference | PART DESCRIPTION | MANUFACTURER/PART NUMBER
Required Circuit Components
1 | 1 | C1 | CAP., 1uF, X7S, 100V, 10%, 0805 | MURATA, GRJ21BC72A105KE11L
2 | 1 | C2 | CAP., 4.7uF, X5R, 10V, 10%, 0402 | TDK, C1005X5R1A475K050BC
3 | 1 | C3 | CAP., 0.47uF, X5R, 16V, 10%, 0402 | TDK, C1005X5R1C474K050BC
4 | 1 | C4 | CAP., 4.7nF, X7R, 16V, 10%, 0402 | MURATA, GRM155R71C472KA01D
5 | 6 | C5,C7,C8,C15,C16,C24 | CAP., 0.1uF, X7R, 25V, 10%, 0402 | AVX, 04023C104KAT2A
6 | 1 | C6 | CAP., 1uF, X7R, 25V, 10%, 0603 | MURATA, GRM188R71E105KA12D
7 | 4 | C9,C10,C21,C22 | CAP., CER., 4.7uF, X7S, 100V, 20%, 1206 | AVX, 12061Z475MAT2A
8 | 3 | C11,C12,C23 | CAP., 0.1uF, X5R, 100V, 10%, 0402 | MURATA, GRM155R62A104KE14D
9 | 2 | C13,C14 | CAP., CER., 10uF, X7R, 25V, 10%, 1206 | MURATA, GRM31CR71E106KA12L
10 | 2 | C17,C18 | CAP., ALUM, 22uF, 63V, 20%, 8x10.5mm | SUNCON ELEC., 63HVP22M
11 | 2 | C19,C20 | CAP., ALUM, 120uF, 25V, 20%, 6.3x7.7mm | SUNCON ELEC., 16HVHZ120M
12 | 1 | C26 | CAP., 100pF, X7R, 16V, 10%, 0402 | AVX, 0402YC101KAT2A
13 | 1 | D3 | DIODE, SCHOTTKY, 40V, 1A, SOD-323F | NXP, PMEG4010CEJ
14 | 2 | FB1,FB2 | BEAD, FERRITE, 1206 | WURTH ELEKTRONIK, 742792118
15 | 1 | L1 | IND., 4.2uH | Wurth, 744325420
16 | 1 | L2 | IND., 1.5uH | Wurth, 744314150
17 | 2 | M1,M2 | XSTR., MOSFET, TSDSON-8 | INFINEON, BSZ100N06LS3 G
18 | 2 | M3,M4 | XSTR., MOSFET, TSDSON-8 | INFINEON, BSZ033NE2LS5
19 | 1 | R1 | RES., 0.004 OHM, 1W, 0612 | SUSUMU, KRL3216D-M-R004-F-T5
20 | 1 | R3 | RES., 0.015 OHM, 1W, 0612 | SUSUMU, KRL3216D-M-R015-F-T5
21 | 2 | R5,R11 | RES., 100k, 1/16W, 1%, 0402 | VISHAY, CRCW0402100KFKED
22 | 1 | R6 | RES., 27k, 1/16W, 1%, 0402 | VISHAY, CRCW040227K0FKED
23 | 1 | R7 | RES., 110k, 1/16W, 1%, 0402 | VISHAY, CRCW0402110KFKED
24 | 1 | R8 | RES., 10k, 1/16W, 1%, 0402 | VISHAY, CRCW040210K0FKED
25 | 1 | R9 | RES., 374k, 1/16W, 1%, 0402 | VISHAY, CRCW0402374KFKED
26 | 1 | R10 | RES., 165k, 1/16W, 1%, 0402 | VISHAY, CRCW0402165KFKED
27 | 4 | R14,R15,R16,R17 | RES., 10 OHM, 1/16W, 1%, 0402 | VISHAY, CRCW040210R0FKED
28 | 1 | U1 | I.C., VOLTAGE REGULATOR, 28-QFN | LINEAR TECH., LT8390EUFD#PBF
Optional Electronic Components
29 | 0 | C25,C27,C28(OPT) | CAP., OPTION, 0402
30 | 0 | C29(OPT) | CAP., OPTION, 0805
31 | 0 | C30(OPT) | CAP., OPTION, 0805
32 | 0 | C31,C32(OPT) | CAP., OPTION, 1206
33 | 0 | D1,D2(OPT) | DIODE, OPTION, SOD-123
34 | 0 | Q1(OPT) | XSTR., MOSFET, OPTION, PowerPAK 1212-8
35 | 3 | R2,R4,R18 | RES., 0 OHM, 1/16W, 0402 | VISHAY, CRCW04020000Z0ED
36 | 0 | R12,R13,R21,R22,R23,R24,R25,R26(OPT) | RES., OPTION, 0402
37 | 0 | R19,R20,R28(OPT) | RES., OPTION, 0805
38 | 0 | R27(OPT) | RES., OPTION, 0612
Hardware
39 | 4 | E1,E2,E9,E10 | TEST POINT, TURRET, .094" MTG. HOLE | MILL-MAX, 2501-2-00-80-00-00-07-0
40 | 7 | E3,E4,E5,E6,E7,E8,E11 | TEST POINT, TURRET, .061" MTG. HOLE | MILL-MAX, 2308-2-00-80-00-00-07-0
41 | 1 | JP1 | CONN., HEADER, 2X3, 2mm | WURTH ELEKTRONIK, 62000621121
42 | 1 | XJP1 | SHUNT, 2mm | WURTH ELEKTRONIK, 60800213421
43 | 4 | J1,J2,J3,J4 | CONN., JACK, BANANA, 0.218" | KEYSTONE, 575-4
44 | 4 | MH1-MH4 | STAND-OFF, NYLON 0.375" | Wurth Elektronik, 702933000

## DC2457A OLD 2 (hidden)
Item | Qty | Reference | Part Description | Manufacturer / Part # | Kit Qty | Pkg Qty | Balance | Parts/Purch.
| Boxes: | 1
| Loc: | B3 |  | NUMBER OF BOARDS = | 425 |  | PbF Assembly
1 | 1 | C1 | CAP., 1uF, X7S, 100V, 10%, 0805 | MURATA, GRJ21BC72A105KE11L | 425 | 500 | 75 | +200 | 2058A
2 | 1 | C2 | CAP., 4.7uF, X5R, 10V, 10%, 0402 | TDK, C1005X5R1A475K050BC | 425 | 900 | 475
3 | 1 | C3 | CAP., 0.47uF, X5R, 16V, 10%, 0402 | TDK, C1005X5R1C474K050BC | 425 | 1000 | 575
4 | 1 | C4 | CAP., 4.7nF, X7R, 16V, 10%, 0402 | MURATA, GRM155R71C472KA01D | 425 | 600 | 175
5 | 6 | C5,C7,C8,C31,C37,C38 | CAP., 0.1uF, X7R, 25V, 10%, 0402 | AVX, 04023C104KAT2A | 2550 | 2900 | 350 | 2Rls
6 | 1 | C6 | CAP., 1uF, X7R, 25V, 10%, 0603 | MURATA, GRM188R71E105KA12D | 425 | 900 | 475 | 2Rls
7 | 2 | C10,C17 | CAP., ALUM, 22uF, 63V, 20%, 8x10.5mm | SUNCON ELEC., 63HVP22M | 850 | 836 | -14 | 2LG RLs
8 | 3 | C12,C32,C33 | CAP., CER., 4.7uF, X7S, 100V, 20%, 1206 | AVX, 12061Z475MAT2A | 1275 | 1000 | -275
9 | 2 | C14,C20 | CAP., CER., 10uF, X7R, 25V, 10%, 1206 | MURATA, GRM31CR71E106KA12L | 850 | 1050 | 200 | 2Rls +50,100
10 | 2 | C15,C23 | CAP., ALUM, 150uF, 25V, 20%, 8x10.5mm | SUNCON ELEC., 25HVH150M | 850 | 355 | -495 | LG RL +30
11 | 0 | C25,C27,C28 (OPT) | CAP., OPTION, 0402 |  | 0 | 0 | 0
12 | 1 | C26 | CAP., 100pF, X7R, 16V, 10%, 0402 | AVX, 0402YC101KAT2A | 425 | 1200 | 775 | 2Rls
13 | 0 | C29,C30(OPT) | CAP., OPTION, 0805 |  | 0 | 0 | 0
14 | 3 | C34,C35,C36 | CAP., 0.1uF, X5R, 100V, 10%, 0402 | MURATA, GRM155R62A104KE14D | 1275 | 1600 | 325 | 3Rls
15 | 0 | C40,C41,C42 (OPT) | CAP., OPTION, 1206 |  | 0 | 0 | 0
16 | 0 | D1,D2 (OPT) | DIODE, OPTION, SOD123 |  | 0 | 0 | 0
17 | 0 | D3 (OPT) | DIODE, OPTION, SOD-323 |  | 0 | 0 | 0 | 2082A
18 | 4 | E1,E2,E9,E10 | TEST POINT, TURRET, .094" MTG. HOLE | MILL-MAX, 2501-2-00-80-00-00-07-0 | 1700 | 1000 | -700
19 | 7 | E3,E4,E5,E6,E7,E8,E11 | TEST POINT, TURRET, .061" MTG. HOLE | MILL-MAX, 2308-2-00-80-00-00-07-0 | 2975 | 1500 | -1475
20 | 0 | FB1,FB2,FB3,FB4 (OPT) | BEAD, FERRITE, OPTION, 1206 |  | 0 | 0 | 0
21 | 2 | FB5,FB6 | BEAD, FERRITE, 1206 | WURTH ELEKTRONIK, 742792118 | 850 | 1000 | 150 | 2Rls
22 | 1 | JP1 | CONN., HEADER, 2X3, 2mm | WURTH ELEKTRONIK, 62000621121 | 425 | 500 | 75 | Bag
23 | 1 | XJP1 | SHUNT, 2mm | WURTH ELEKTRONIK, 60800213421 | 425 | 500 | 75 | Bag
24 | 4 | J1,J2,J3,J4 | CONN., JACK, BANANA, 0.218" | KEYSTONE, 575-4 | 1700 | 2000 | 300 |  | 294
25 | 1 | L1 | IND., 4.2uH | Wurth, 744325420 | 425 | 500 | 75 | 2TB
26 | 1 | L2 | IND., 3.3uH | Wurth, 744325330 | 425 | 500 | 75 | 2TB
27 | 2 | M1,M2 | XSTR., MOSFET, TSDSON-8 | INFINEON, BSZ100N06LS3 G | 850 | 1200 | 350 | 2Rls | 225
28 | 2 | M3,M4 | XSTR., MOSFET, TSDSON-8 | INFINEON, BSZ033NE2LS5 | 850 |  | -850
29 | 0 | Q1 (OPT) | XSTR., MOSFET, OPTION, PowerPAK 1212-8 |  | 0 | 0 | 0
30 | 1 | R1 | RES., 0.004 OHM, 1W, 0612 | SUSUMU, KRL3216D-M-R004-F-T5 | 425 | 550 | 125 | 3216E ?? | Spec Sheet
31 | 1 | R2 | RES., 0.005 OHM, 1W, 0612 | SUSUMU, KRL3216D-M-R005-F-T5 | 425 | 500 | 75 | TB
32 | 4 | R3,R5,R10,R11 | RES., 100k, 1/16W, 1%, 0402 | VISHAY, CRCW0402100KFKED | 1700 | 2100 | 400 | 3Rls
33 | 1 | R4 | RES., 27k, 1/16W, 1%, 0402 | VISHAY, CRCW040227K0FKED | 425 | 850 | 425
34 | 1 | R6 | RES., 9.09k, 1/16W, 1%, 0402 | VISHAY, CRCW04029K09FKED | 425 | 1000 | 575 | TB
35 | 1 | R7 | RES., 374k, 1/16W, 1%, 0402 | VISHAY, CRCW0402374KFKED | 425 | 1200 | 775
36 | 1 | R8 | RES., 121k, 1/16W, 1%, 0402 | VISHAY, CRCW0402124KFKED | 425 | 750 | 325
37 | 1 | R9 | RES., 280k, 1/16W, 1%, 0402 | VISHAY, CRCW0402280KFKED | 425 | 1000 | 575 | 2Rls
38 | 0 | R12,R18,R19,R20,R21,R24,R25 (OPT) | RES., OPTION, 0402 |  | 0 | 0 | 0
39 | 2 | R13,R27 | RES., 0 OHM, 1/16W, 0402 | VISHAY, CRCW04020000Z0ED | 850 | 1500 | 650 | 2Rls |  | 2525A 2473A
40 | 4 | R14,R15,R16,R17 | RES., 10 OHM, 1/16W, 1%, 0402 | VISHAY, CRCW040210R0FKED | 1700 | 2000 | 300 | 3Rls
41 | 0 | R22,R23,R28 (OPT) | RES., OPTION, 0805 |  | 0 | 0 | 0
42 | 0 | R26 (OPT) | RES., OPTION, 0612 |  | 0 | 0 | 0
43 | 1 | U1 | I.C., VOLTAGE REGULATOR, 28-QFN | LINEAR TECH., LT8390EUFD#PBF | 425 |  | -425 | RPL=7/29/16
44 | 4 | MH1-MH4 | STAND-OFF, NYLON 0.375" | Wurth Elektronik, 702933000 | 1700 | 1000 | -700
45 | 1 |  | PCB, DC2457A | DEMO CIRCUIT 2457A | 425 |  | -425
46 | 2 |  | STENCIL, DC2457A | STENCIL DC2457A | 2 |  | 2
|  | M. Boyd | [6 empty] | 84
[7 empty] | TOTAL | 603
60V Synchronous 4-Switch Buck-Boost Voltage Regulator with Spread Spectrum
Parts
ICs
PCBs
Sten
PAF
PO
|  | 2016-03-25 | BOM changes
|  | 2016-04-20 | BOM changes
|  | 2016-07-15 | BOM changes
|  | 2016-07-25 | BOM Qty Change
Note on C52: Start Date 8/26/15 Dawson Huang Kevin Chan -021

## DC2457A OLD (hidden)
Item | Qty | Reference | Part Description | Manufacturer / Part # | Kit Qty | Pkg Qty | Balance | Parts/Purch.
| Boxes: | 1
| Loc: | B1 |  | NUMBER OF BOARDS = | 225 |  | PbF Assembly
sent 8/31
1 | 1 | C1 | CAP., 1uF, X7S, 100V, 10%, 0805 | MURATA, GRJ21BC72A105KE11L | 225 | 500 | 275 |  | 500 more recvd 10/5
2 | 1 | C2 | CAP., 4.7uF, X5R, 10V, 10%, 0402 | TDK, C1005X5R1A475K050BC | 225 | 1000 | 775
3 | 1 | C3 | CAP., 0.47uF, X5R, 16V, 10%, 0402 | TDK, C1005X5R1C474K050BC | 225 | 1000 | 775
4 | 1 | C4 | CAP., 0.01uF, X7R, 16V, 10%, 0402 | MURATA, GRM155R71C103KA01D | 225 | 1000 | 775
5 | 3 | C5,C7,C8 | CAP., 0.1uF, X7R, 16V, 10%, 0402 | MURATA, GRM155R71C104KA88D | 675 | 2300 | 1625
6 | 1 | C6 | CAP., 1uF, X7R, 25V, 10%, 0603 | MURATA, GRM188R71E105KA12D | 225 | 500 | 275
7 | 1 | C10 | CAP., ALUM, 47uF, 80V, 20%, 10x10.2mm | United Chemi-Con, EMZA800ADA470MJA0G | 225 | 400 | 175 | LG RL
8 | 2 | C11,C12 | CAP., CER., 4.7uF, X7S, 100V, 20%, 1206 | AVX, 12061Z475MAT2A | 450 | 1000 | 550 | plus 700 | thanx QY
9 | 0 | C13,C14,C19,C20 (TBD) | CAP., TBD, 0805 |  | 0 | 0 | 0
10 | 0 | C15,C17,C23 (TBD) | CAP., TBD, 10x10.2mm |  | 0 | 0 | 0
11 | 0 | C25,C27,C28 (OPT) | CAP., OPTION, 0402 |  | 0 | 0 | 0
12 | 0 | C26 (TBD) | CAP., TBD, 0402 |  | 0 | 0 | 0
13 | 0 | C29,C30, C33 (OPT) | CAP., OPTION, 0805 |  | 0 | 0 | 0
14 | 0 | C31,C32 (OPT) | CAP., OPTION, 1206 |  | 0 | 0 | 0
15 | 0 | C34 (OPT) | CAP., OPTION, 0402 |  | 0 | 0 | 0
16 | 0 | D1,D2 (OPT) | DIODE, OPTION, SOD123 |  | 0 | 0 | 0
17 | 4 | E1,E2,E9,E10 | TEST POINT, TURRET, .094" MTG. HOLE | MILL-MAX, 2501-2-00-80-00-00-07-0 | 900 | 1000 | 100
18 | 6 | E3,E4,E5,E6,E7,E8 | TEST POINT, TURRET, .061" MTG. HOLE | MILL-MAX, 2308-2-00-80-00-00-07-0 | 1350 | 1500 | 150
19 | 0 | FB1 (OPT) | BEAD, FERRITE, OPTION, 0805 |  | 0 | 0 | 0
20 | 1 | JP1 | CONN., HEADER, 2X3, 2mm | WURTH ELEKTRONIK, 62000621121 | 225 | 300 | 75
21 | 1 | XJP1 | SHUNT, 2mm | WURTH ELEKTRONIK, 60800213421 | 225 | 300 | 75
22 | 4 | J1,J2,J3,J4 | CONN., JACK, BANANA, 0.218" | KEYSTONE, 575-4 | 900 | 1000 | 100
23 | 0 | L1 (TBD) | IND., TBD |  | 0 | 0 | 0
24 | 0 | L2 (OPT) | IND., OPT |  | 0 | 0 | 0
25 | 1 | M1 | XSTR., MOSFET, PG-TDSON-8-4 | INFINEON, IPG20N06S4L-11 | 225 | 400 | 175 | tape in bag
26 | 1 | M2 | XSTR., MOSFET, PowerPAIR3x3 | VISHAY, SIZ342DT-T1-GE3 | 225 | 400 | 175
| 1 | Q1 | XSTR., MOSFET, PowerPAK 1212-8 | VISHAY, SI7415DN-T1-GE3 | 225 | 400 | 175
27 | 0 | R1 (TBD) | RES., TBD, 1210 |  | 0 | 0 | 0
28 | 1 | R2 | RES., SENSE, 0.002 OHMS, 1W, 1%, 1210 | ROHM, PMR25HZPFV2L00 | 225 |  | -225 | $$ | DK has stock
29 | 3 | R3,R11,R12 | RES., 100k, 1/16W, 1%, 0402 | VISHAY, CRCW0402100KFKED | 675 | 1000 | 325
30 | 1 | R5 | RES., 549k, 1/16W, 1%, 0402 | VISHAY, CRCW0402549KFKED | 225 | 600 | 375
31 | 0 | R4,R9,R10 (TBD) | RES., TBD, 0402 |  | 0 | 0 | 0
32 | 1 | R6 | RES., 49.9k, 1/16W, 1%, 0402 | VISHAY, CRCW040249K9FKED | 225 | 2600 | 2375
33 | 1 | R7 | RES., 332k, 1/16W, 1%, 0402 | VISHAY, CRCW0402332KFKED | 225 | 600 | 375
34 | 1 | R8 | RES., 121k, 1/16W, 1%, 0402 | VISHAY, CRCW0402121KFKED | 225 | 1000 | 775
35 | 6 | R13,R14,R15,R16,R17,R27 | RES., 0 OHM, 1/16W, 0402 | VISHAY, CRCW04020000Z0ED | 1350 | 1800 | 450
36 | 0 | R18,R19,R20,R21,R24,R25 (OPT) | RES., OPTION, 0402 |  | 0 | 0 | 0
37 | 0 | R22,R23 (OPT) | RES., OPTION, 0805 |  | 0 | 0 | 0
38 | 0 | R26 (OPT) | RES., OPTION, 1210 |  | 0 | 0 | 0
39 | 1 | U1 | I.C., VOLTAGE REGULATOR, 28-QFN | LINEAR TECH., LT8390EUFD#PBF | 225 |  | -225 | Req 8/26
40 | 4 | MH1-MH4 | STAND-OFF, NYLON 0.375" | Wurth Elektronik, 702933000 | 900 | 1000 | 100
41 | 1 |  | PCB, PRINTED CIRCUIT BOARD | DEMO CIRCUIT 2457A | 225 |  | -225
42 | 1 |  | STENCIL, (TOP) | STENCIL DC2457A | 1 |  | -1
M. Boyd
|  |  | 4-Switch Buck-Booster Regulator |  |  |  | TOTAL | 0
Parts
ICs
PCBs
Sten
PAF
PO
Note on C49: Start Date 8/26/15 Dawson Huang Kevin Chan -021