## DC2469A
Item | Qty | Reference | Part Description | Manufacturer / Part #
REQUIRED CIRCUIT COMPONENTS
1 | 1 | CVIN | Cap., X5R 1µF 50V 10% 0603 | MURATA, GRM188R61H105KAALD
2 | 2 | C26,C27 | Cap., X7R 4.7µF 50V 10% 1206 | MURATA, GRM31CR71H475KA12L
3 | 2 | CVIN1,CVIN2 | Cap., X7R 4.7µF 16V 10% 0805 | MURATA, GRM21BR71C475KA73L
4 | 1 | CVIN3 | Cap., X5R 10µF 6.3V 20% 0603 | MURATA, GRM188R60J106ME47D
5 | 4 | CVIN4,CVIN5,CVIN6,CVIN7 | Cap., X5R 10µF 50V 10% 1206 | MURATA, GRM31CR61H106KA12L
6 | 1 | C1 | Cap., Alum 22µF 50V 10% | Sun Elect. Ind. 50CE22BSS
7 | 3 | C2,C3,C32 | Cap., X7R 0.1µF 50V 10% 0402 | MURATA, GRM155R71H104KE14J
8 | 2 | C6,C9 | Cap., X5R 47µF 16V 10% 1210 | MURATA, GRM32ER61C476KE15K
9 | 1 | C7 | Cap., Alum 47µF 16V 20% | Sun Elect. Ind. 16CE47BS
10 | 1 | C8 | Cap., X7R 0.1µF 50V 10% 0603 | MURATA, GRM188R71H104KA93D
11 | 2 | C10,C17 | Cap., X7R 0.1µF 16V 10% 0402 | MURATA, GRM155R71C104KA88D
12 | 2 | C11,C15 | Cap., X7R 47nF 25V 20% 0603 | MURATA, GRM188R71C473KA01D
13 | 2 | C12,C22 | Cap., X5R 47µF 10V 10% 1206 | MURATA, GRM31CR61A476KE15L
14 | 3 | C13,C19,C23 | Cap., X7R 2.2µF 10V 10% 0402 | MURATA, GRM155R61A225KE95D
15 | 1 | C18 | Cap., X5R 100µF 6.3V 20% 1206 | MURATA, GRM31CR60J107ME39K
16 | 2 | C20,C21 | Cap., X7R 4.7µF 10V 10% 0603 | MURATA, GRM188R61A475KE15D
17 | 1 | C25 | Cap., C0G 1500pF 25V 5% 0603 | MURATA, GRM1885C1E152JA01D
18 | 1 | C29 | Cap., C0G 2.2pF 50V ±0.25pF 0603 | MURATA, GRM1885C1H2R2CA01D
19 | 1 | C30 | Cap., C0G 4.7pF 50V ±0.25pF 0603 | MURATA, GRM1885C1H4R7CA01D
20 | 1 | C31 | Cap., C0G 22pF 50V 5% 0603 | MURATA, GRM1885C1H220JA01D
21 | 2 | C34,C38 | Cap., X7R 10µF 50V 10% 1210 | MURATA, GRM32ER71H106KA12L
22 | 1 | D1 | Schottky Rectifier, 60V, 5A, SOT1289 | NEXPERIA, PMEG060V050EPD
23 | 2 | D2,D3 | Schottky Rectifier, 0.2A, SOD523 | NXP, PMEG6002EB
24 | 1 | FB1 | BEAD, 4A 1206 | Wurth Elektronik, 742792150
25 | 1 | L1 | Res., Jumper, Chip, 0 Ohm 0805 | Vishay CRCW08050000Z0EA
26 | 1 | L2 | Inductor, 3.3µH XEL4030 | Coilcraft XEL4030-332ME
27 | 1 | L3 | Inductor, 1.5µH XEL4030 | Coilcraft XEL4030-152ME
28 | 1 | L4 | Inductor, 1.0µH NPIM42P | NIC Comp. Corp. NPIM42P1R0MTRF
29 | 1 | L5 | Inductor, 1.5µH | Wurth Elektronik, 7448700015
30 | 1 | Q1 | Mosfet-N Channel, PG-TSDSON-8 | INFINEON, BSZ067N06LS3 G
31 | 1 | R1 | RES., CHIP, 0.008, 1W, 1%, 0815 | SUSUMU, RL3720WT-R008-F
32 | 4 | R2,R3,R4,R5 | Res., Chip 24.9k 0.1W 1% 0603 | Vishay CRCW060324K9FKEA
33 | 1 | R6 | Res., Chip 3.32M 0.1W 1% 0603 | Vishay CRCW06033M32FKEA
34 | 1 | R7 | Res., Chip 365k 0.1W 1% 0603 | Vishay CRCW0603365KFKEA
35 | 1 | R8 | Res., Chip 806k 0.1W 1% 0603 | Vishay CRCW0603806KFKEA
36 | 5 | R9,R11,R13,R14,R19 | Res., Chip 200k 0.1W 1% 0603 | Vishay CRCW0603200KFKEA
37 | 1 | R12 | Res., Chip 464k 0.1W 1% 0603 | Vishay CRCW0603464KFKEA
38 | 1 | R15 | Res., Chip 1M 0.1W 1% 0603 | Vishay CRCW06031M00FKEA
39 | 1 | R16 | Res., Chip 30.1k 0.1W 1% 0603 | Vishay CRCW060330K1FKEA
40 | 1 | R17 | Res., Chip 187k 0.1W 1% 0603 | Vishay CRCW0603187KFKEA
41 | 1 | R18 | Res., Chip 150k 0.1W 1% 0603 | Vishay CRCW0603150KFKEA
42 | 1 | R23 | Res., Chip 2.49M 0.1W 1% 0603 | Vishay CRCW06032M49FKEA
43 | 1 | R21 | Res., Chip 10K 0.1W 1% 0603 | Vishay CRCW060310K0FKEA
44 | 6 | R24,R27,R32,R33,R36,R37 | Res., Jumper, Chip, 0 Ohm 0603 | Vishay CRCW06030000Z0EA
45 | 1 | R34 | Res., Jumper, Chip, 0 Ohm 0805 | Vishay CRCW08050000Z0EA
46 | 1 | U1 | IC., Buck Regulator QFN(40)(UJ) | Analog Device, LT8603EUJ
ADDITIONAL (OPTIONAL) DEMO BOARD CIRCUIT COMPONENTS
1 | 0 | C4,C5 | Cap., 0402
2 | 0 | C14,C16,C28,C36,C37,C41,C43 | Cap., 0603
3 | 0 | C33 | Cap., 1206
4 | 0 | Q2 | NPN. MMBT3904, SOT-23
5 | 0 | R10,R20,R25,R26,R29,R30,R31,R35,R38,R39 | Res., 0603
6 | 0 | R28 | Res., 1210
7 | 0 | U2 | IC., LTC6908CS6-1 TSOT-23-6 | Analog Device. LTC6908CS6-1#PBF
HARDWARE-FOR DEMO BOARD ONLY
1 | 20 | E1-E20 | Turret, Testpoint | Mill Max, 2501-2-00-80-00-00-07-0
2 | 5 | JP1,JP2,JP3,JP4,JP5 | Headers, 3 Pins 2mm Ctrs. | Wurth Elektronik, 62000311121
3 | 5 | XJP1,XJP2,XJP3,XJP4,XJP5 | Shunt, 2mm Ctrs. | Samtec 2SN-BK-G
4 | 4 | MH1-MH4 | STAND-OFF, NYLON 0.25" tall (SNAP ON) | Wurth Electronik, 702931000